## LTE一维测量报告统计数据
数据编码 | 数据名称(中文） | 数据名称（英文） | 重要程度 A：核心数据 B：辅助数据 C：备选数据 | 测量类型(公共测量/专用测量) | 数据名称（北向接口名称B.C） | 数据说明 | 数据在网优中的应用 | 采集方式 | 统计网元粒度(时隙级/载波级/小区级/邻区关系) | 数据类型（整数、实数、字符串） | 单位 | 引用规范 | 分区间统计要求(3GPP定义区间范围) | 测量报告数据分区间统计要求 | eNodeB或UE测量上报周期(eNodeB或UE将测量结果上报的周期) | OMC-R统计周期(OMC-R生成测量报告统计的周期) | OMC-R上报周期(表示OMC-R将测量报告统计通过北向接口上报给NMS的周期) | 皮基站要求支持程度（要求支持、可不支持、可选支持） | 测试结果（仅限填Y或N） | 备注
MRS101 | 参考信号接收功率 | MR.RSRP |  |  | MR.RSRP.00 | 定义为在考虑测量的频带上，承载小区专属参考信号的资源单元（RE）的功率（W）的线性平均值,是反映服务小区覆盖的主要指标。本测量数据表示OMC-R统计周期内满足取值范围的按照分区间统计UE参考信号接收功率的样本个数。 | 该数据可用于评估LTE小区的覆盖情况，根据不同场强区间分布比例可判断该小区的大致覆盖范围。天线遮挡及硬件故障会造成信号弱，容易产生掉话及降低接通率，用于检查小区覆盖盲点/弱覆盖区域。通过源小区和邻区RSRP可进行导频污染分析。 | 累加计数 | 小区 | 整数 | 个 | TS 36.214 V10.1.0，5.1.1节；TS36.133 V10.4.0，9.1.4节 | Reported value Measured quantity value Unit RSRP_LEV_00 RSRP < -140 dBm RSRP_LEV_01 -140 ≤ RSRP < -139 dBm RSRP_LEV_02 -139 ≤ RSRP < -138 dBm … … … RSRP_LEV_95 -46 ≤ RSRP < -45 dBm RSRP_LEV_96 -45 ≤ RSRP < -44 dBm RSRP_LEV_97 -44 ≤ RSRP dBm | Reported value Measured quantity value Unit MR.RSRP.00 RSRP < -120 dBm MR.RSRP.01 -120 ≤ RSRP < -115 dBm MR.RSRP.02 -115 ≤ RSRP < -114 dBm … … … MR.RSRP.36 -81 ≤ RSRP < -80 dBm MR.RSRP.37 -80 ≤ RSRP < -78 dBm … … … MR.RSRP.46 -62 ≤ RSRP< -60 dBm MR.RSRP.47 -60 ≤ RSRP dBm | 15分钟 | 15分钟 | 15分钟、30分钟、60分钟 | 要求支持
[5 empty] | MR.RSRP.01 | [13 empty] | N
[5 empty] | MR.RSRP.02 | [13 empty] | N
[5 empty] | MR.RSRP.03 | [13 empty] | N
[5 empty] | MR.RSRP.04 | [13 empty] | N
[5 empty] | MR.RSRP.05 | [13 empty] | N
[5 empty] | MR.RSRP.06 | [13 empty] | N
[5 empty] | MR.RSRP.07 | [13 empty] | N
[5 empty] | MR.RSRP.08 | [13 empty] | N
[5 empty] | MR.RSRP.09 | [13 empty] | N
[5 empty] | MR.RSRP.10 | [13 empty] | N
[5 empty] | MR.RSRP.11 | [13 empty] | N
[5 empty] | MR.RSRP.12 | [13 empty] | N
[5 empty] | MR.RSRP.13 | [13 empty] | N
[5 empty] | MR.RSRP.14 | [13 empty] | N
[5 empty] | MR.RSRP.15 | [13 empty] | N
[5 empty] | MR.RSRP.16 | [13 empty] | N
[5 empty] | MR.RSRP.17 | [13 empty] | N
[5 empty] | MR.RSRP.18 | [13 empty] | N
[5 empty] | MR.RSRP.19 | [13 empty] | N
[5 empty] | MR.RSRP.20 | [13 empty] | N
[5 empty] | MR.RSRP.21 | [13 empty] | N
[5 empty] | MR.RSRP.22 | [13 empty] | N
[5 empty] | MR.RSRP.23 | [13 empty] | N
[5 empty] | MR.RSRP.24 | [13 empty] | N
[5 empty] | MR.RSRP.25 | [13 empty] | N
[5 empty] | MR.RSRP.26 | [13 empty] | N
[5 empty] | MR.RSRP.27 | [13 empty] | N
[5 empty] | MR.RSRP.28 | [13 empty] | N
[5 empty] | MR.RSRP.29 | [13 empty] | N
[5 empty] | MR.RSRP.30 | [13 empty] | N
[5 empty] | MR.RSRP.31 | [13 empty] | N
[5 empty] | MR.RSRP.32 | [13 empty] | N
[5 empty] | MR.RSRP.33 | [13 empty] | N
[5 empty] | MR.RSRP.34 | [13 empty] | N
[5 empty] | MR.RSRP.35 | [13 empty] | N
[5 empty] | MR.RSRP.36 | [13 empty] | N
[5 empty] | MR.RSRP.37 | [13 empty] | N
[5 empty] | MR.RSRP.38 | [13 empty] | N
[5 empty] | MR.RSRP.39 | [13 empty] | N
[5 empty] | MR.RSRP.40 | [13 empty] | N
[5 empty] | MR.RSRP.41 | [13 empty] | N
[5 empty] | MR.RSRP.42 | [13 empty] | N
[5 empty] | MR.RSRP.43 | [13 empty] | N
[5 empty] | MR.RSRP.44 | [13 empty] | N
[5 empty] | MR.RSRP.45 | [13 empty] | N
[5 empty] | MR.RSRP.46 | [13 empty] | N
[5 empty] | MR.RSRP.47 | [13 empty] | N
MRS102 | 参考信号接收质量 | MR.RSRQ |  |  | MR.RSRQ.00 | 定义为比值N×RSRP / (E-UTRA carrier RSSI)，其中N表示 E-UTRA carrier RSSI 测量带宽中的资源块RB的数量。分子和分母应该在相同的资源块上获得。E-UTRA 载波接收信号场强指示（E-UTRA Carrier RSSI），为UE从所有资源块源上观察到的总接收功率（W）的线性平均，包括公共信道服务和非服务小区信号，相邻信道干扰，热噪声等。本测量数据表示OMC-R统计周期内满足取值范围的按照分区间统计下行参考信号接收质量的样本个数。 | 该数据可用于判断基站下行参考信号接收质量，用于小区间切换和重选的判断和分析。 | 累加计数 | 小区 | 整数 | 个 | TS 36.214 V10.1.0，5.1.3节；TS36.133 V10.4.0，9.1.7节 | Reported value Measured quantity value Unit RSRQ_00 RSRQ < -19.5 dB RSRQ_01 -19.5 ≤ RSRQ < -19 dB RSRQ_02 -19 ≤ RSRQ < -18.5 dB … … … RSRQ_32 -4 ≤ RSRQ < -3.5 dB RSRQ_33 -3.5 ≤ RSRQ < -3 dB RSRQ_34 -3 ≤ RSRQ dB | Reported value Measured quantity value Unit MR.RSRQ.00 RSRQ < -19.5 dB MR.RSRQ.01 -19.5 ≤ RSRQ < -18.5 dB … … … MR.RSRQ.16 -4.5 ≤ RSRQ < -3.5 dB MR.RSRQ.17 -3.5 ≤ RSRQ dB | 15分钟 | 15分钟 | 15分钟、30分钟、60分钟 | 要求支持
[5 empty] | MR.RSRQ.01 | [13 empty] | N
[5 empty] | MR.RSRQ.02 | [13 empty] | N
[5 empty] | MR.RSRQ.03 | [13 empty] | N
[5 empty] | MR.RSRQ.04 | [13 empty] | N
[5 empty] | MR.RSRQ.05 | [13 empty] | N
[5 empty] | MR.RSRQ.06 | [13 empty] | N
[5 empty] | MR.RSRQ.07 | [13 empty] | N
[5 empty] | MR.RSRQ.08 | [13 empty] | N
[5 empty] | MR.RSRQ.09 | [13 empty] | N
[5 empty] | MR.RSRQ.10 | [13 empty] | N
[5 empty] | MR.RSRQ.11 | [13 empty] | N
[5 empty] | MR.RSRQ.12 | [13 empty] | N
[5 empty] | MR.RSRQ.13 | [13 empty] | N
[5 empty] | MR.RSRQ.14 | [13 empty] | N
[5 empty] | MR.RSRQ.15 | [13 empty] | N
[5 empty] | MR.RSRQ.16 | [13 empty] | N
[5 empty] | MR.RSRQ.17 | [13 empty] | N
MRS103 | 时间提前量 | MR.Tadv |  |  | MR.Tadv.00 | 定义为UE用于调整其主小区PUCCH/PUSCH/SRS上行发送的时间。具体计算方法为：在随机接入过程，eNodeB通过测量接收到导频信号来确定时间提前值，时间提前量取值范围为（0, 1, 2, ..., 1282）×16Ts；在RRC连接状态下，eNodeB基于测量对应UE的上行传输来确定每个UE的TA调整值，这个调整值的范围为（0, 1, 2,..., 63）×16Ts。本次得到的最新的时间提前量即为上次记录的时间提前量与本次eNodeB测量得到的调整值之和。 | 该测量数据可用于确定UE距离基站的远近，实现小区的覆盖分析，判断是否需要对小区天线做出调整，考察基站的覆盖区域是否合理，是否存在过覆盖和覆盖阴影区等问题。 | 累加计数 | 小区 | 整数 | 个 | TS 36.321 V9.6.0，6.1.3.5和6.2.3节；TS36.213V10.10.0，4.2.3节。 |  | Reported value Measured quantity value Unit MR.Tadv.00 TADV< 16 Ts MR.Tadv.01 16 ≤ TADV < 32 Ts … … … MR.Tadv.11 176 ≤ TADV <192 Ts MR.Tadv.12 192 ≤ TADV < 224 Ts … … … MR.Tadv.37 992 ≤ TADV < 1024 Ts MR.Tadv.38 1024 ≤ TADV < 1280 Ts … … … MR.Tadv.41 1792 ≤ TADV < 2048 Ts MR.Tadv.42 2048 ≤ TADV < 3072 Ts MR.Tadv.43 3072 ≤ TADV < 4096 Ts MR.Tadv.44 4096 ≤ TADV Ts | 15分钟 | 15分钟 | 15分钟、30分钟、60分钟 | 可不支持
MR.Tadv.01
MR.Tadv.02
MR.Tadv.03
MR.Tadv.04
MR.Tadv.05
MR.Tadv.06
MR.Tadv.07
MR.Tadv.08
MR.Tadv.09
MR.Tadv.10
MR.Tadv.11
MR.Tadv.12
MR.Tadv.13
MR.Tadv.14
MR.Tadv.15
MR.Tadv.16
MR.Tadv.17
MR.Tadv.18
MR.Tadv.19
MR.Tadv.20
MR.Tadv.21
MR.Tadv.22
MR.Tadv.23
MR.Tadv.24
MR.Tadv.25
MR.Tadv.26
MR.Tadv.27
MR.Tadv.28
MR.Tadv.29
MR.Tadv.30
MR.Tadv.31
MR.Tadv.32
MR.Tadv.33
MR.Tadv.34
MR.Tadv.35
MR.Tadv.36
MR.Tadv.37
MR.Tadv.38
MR.Tadv.39
MR.Tadv.40
MR.Tadv.41
MR.Tadv.42
MR.Tadv.43
MR.Tadv.44
MRS104 | UE发射功率余量 | MR.PowerHeadRoom |  |  | MR.PowerHeadRoom.00 | 定义了UE相对于配置的最大发射功率的余量。在headroom type 1中，此余量表示服务小区的UL-SCH发射功率与配置的最大发射功率的差值。在headroom type 2中，此余量表示每个激活的服务小区UL-SCH发射功率或者是PCell的PUSCH和PUCCH发射功率值和与配置的最大发射功率的差值。 | 该测量数据可用于进行用户发射功率分析等。 | 累加计数 | 小区 | 整数 | 个 | TS 36.133 V10.4.0，9.1.8.4节 | Reported value Measured quantity value Unit POWER_HEADROOM_0 -23 ≤ PH < -22 dB POWER_HEADROOM_1 -22 ≤ PH < -21 dB POWER_HEADROOM_2 -21 ≤ PH < -20 dB POWER_HEADROOM_3 -20 ≤ PH < -19 dB … … POWER_HEADROOM_60 37 ≤ PH < 38 dB POWER_HEADROOM_61 38 ≤ PH < 39 dB POWER_HEADROOM_62 39 ≤ PH < 40 dB POWER_HEADROOM_63 40≤ PH dB | Reported value Measured quantity value (dB) MR.PowerHeadRoom.0 -23 ≤ PH < -22 MR.PowerHeadRoom.1 -22 ≤ PH < -21 MR.PowerHeadRoom.2 -21 ≤ PH < -20 MR.PowerHeadRoom.3 -20 ≤ PH < -19 … … MR.PowerHeadRoom.60 37 ≤ PH < 38 MR.PowerHeadRoom.61 38 ≤ PH < 39 MR.PowerHeadRoom.62 39 ≤ PH < 40 MR.PowerHeadRoom.63 40≤ PH | 15分钟 | 15分钟 | 15分钟、30分钟、60分钟 | 要求支持
[5 empty] | MR.PowerHeadRoom.01 | [13 empty] | N
[5 empty] | MR.PowerHeadRoom.02 | [13 empty] | N
[5 empty] | MR.PowerHeadRoom.03 | [13 empty] | N
[5 empty] | MR.PowerHeadRoom.04 | [13 empty] | N
[5 empty] | MR.PowerHeadRoom.05 | [13 empty] | N
[5 empty] | MR.PowerHeadRoom.06 | [13 empty] | N
[5 empty] | MR.PowerHeadRoom.07 | [13 empty] | N
[5 empty] | MR.PowerHeadRoom.08 | [13 empty] | N
[5 empty] | MR.PowerHeadRoom.09 | [13 empty] | N
[5 empty] | MR.PowerHeadRoom.10 | [13 empty] | N
[5 empty] | MR.PowerHeadRoom.11 | [13 empty] | N
[5 empty] | MR.PowerHeadRoom.12 | [13 empty] | N
[5 empty] | MR.PowerHeadRoom.13 | [13 empty] | N
[5 empty] | MR.PowerHeadRoom.14 | [13 empty] | N
[5 empty] | MR.PowerHeadRoom.15 | [13 empty] | N
[5 empty] | MR.PowerHeadRoom.16 | [13 empty] | N
[5 empty] | MR.PowerHeadRoom.17 | [13 empty] | N
[5 empty] | MR.PowerHeadRoom.18 | [13 empty] | N
[5 empty] | MR.PowerHeadRoom.19 | [13 empty] | N
[5 empty] | MR.PowerHeadRoom.20 | [13 empty] | N
[5 empty] | MR.PowerHeadRoom.21 | [13 empty] | N
[5 empty] | MR.PowerHeadRoom.22 | [13 empty] | N
[5 empty] | MR.PowerHeadRoom.23 | [13 empty] | N
[5 empty] | MR.PowerHeadRoom.24 | [13 empty] | N
[5 empty] | MR.PowerHeadRoom.25 | [13 empty] | N
[5 empty] | MR.PowerHeadRoom.26 | [13 empty] | N
[5 empty] | MR.PowerHeadRoom.27 | [13 empty] | N
[5 empty] | MR.PowerHeadRoom.28 | [13 empty] | N
[5 empty] | MR.PowerHeadRoom.29 | [13 empty] | N
[5 empty] | MR.PowerHeadRoom.30 | [13 empty] | N
[5 empty] | MR.PowerHeadRoom.31 | [13 empty] | N
[5 empty] | MR.PowerHeadRoom.32 | [13 empty] | N
[5 empty] | MR.PowerHeadRoom.33 | [13 empty] | N
[5 empty] | MR.PowerHeadRoom.34 | [13 empty] | N
[5 empty] | MR.PowerHeadRoom.35 | [13 empty] | N
[5 empty] | MR.PowerHeadRoom.36 | [13 empty] | N
[5 empty] | MR.PowerHeadRoom.37 | [13 empty] | N
[5 empty] | MR.PowerHeadRoom.38 | [13 empty] | N
[5 empty] | MR.PowerHeadRoom.39 | [13 empty] | N
[5 empty] | MR.PowerHeadRoom.40 | [13 empty] | N
[5 empty] | MR.PowerHeadRoom.41 | [13 empty] | N
[5 empty] | MR.PowerHeadRoom.42 | [13 empty] | N
[5 empty] | MR.PowerHeadRoom.43 | [13 empty] | N
[5 empty] | MR.PowerHeadRoom.44 | [13 empty] | N
[5 empty] | MR.PowerHeadRoom.45 | [13 empty] | N
[5 empty] | MR.PowerHeadRoom.46 | [13 empty] | N
[5 empty] | MR.PowerHeadRoom.47 | [13 empty] | N
[5 empty] | MR.PowerHeadRoom.48 | [13 empty] | N
[5 empty] | MR.PowerHeadRoom.49 | [13 empty] | N
[5 empty] | MR.PowerHeadRoom.50 | [13 empty] | N
[5 empty] | MR.PowerHeadRoom.51 | [13 empty] | N
[5 empty] | MR.PowerHeadRoom.52 | [13 empty] | N
[5 empty] | MR.PowerHeadRoom.53 | [13 empty] | N
[5 empty] | MR.PowerHeadRoom.54 | [13 empty] | N
[5 empty] | MR.PowerHeadRoom.55 | [13 empty] | N
[5 empty] | MR.PowerHeadRoom.56 | [13 empty] | N
[5 empty] | MR.PowerHeadRoom.57 | [13 empty] | N
[5 empty] | MR.PowerHeadRoom.58 | [13 empty] | N
[5 empty] | MR.PowerHeadRoom.59 | [13 empty] | N
[5 empty] | MR.PowerHeadRoom.60 | [13 empty] | N
[5 empty] | MR.PowerHeadRoom.61 | [13 empty] | N
[5 empty] | MR.PowerHeadRoom.62 | [13 empty] | N
[5 empty] | MR.PowerHeadRoom.63 | [13 empty] | N
MRS105 | eNB接收干扰功率 | MR.ReceivedIPower |  |  | MR.ReceivedIPower.00 | 上行接收的干扰功率，定义为一个物理资源块（PRB）带宽上的干扰功率，包括热噪声。本测量数据表示OMC-R统计周期内满足取值范围条件的按照分区间统计上行接收干扰信号功率的样本个数。对每个子帧(一个子帧=2个时隙)内所有PRB取功率平均值。 | 该测量数据可用于小区覆盖分析、信道估计。 | 累加计数 | 子帧 注：按照子帧和PRB两种粒度分别统计。 | 整数 | 个 | TS 36.214 V10.1.0，5.2.2节；TS36.133 V10.4.0，10.1.3节 | Reported value Measured quantity value Unit RTWP_LEV _000 RIP < -126.0 dBm RTWP_LEV _001 -126.0 ≤ RIP < -125.9 dBm RTWP_LEV _002 -125.9 ≤ RIP < -125.8 dBm … … … RTWP_LEV _509 -75.2 ≤ RIP < -75.1 dBm RTWP_LEV _510 -75.1 ≤ RIP < -75.0 dBm RTWP_LEV _511 -75.0 ≤ RIP dBm | Reported value Measured quantity value Unit MR.ReceivedIPower.00 RIP < -126.0 dBm MR.ReceivedIPower.01 -126.0 ≤ RIP < -125.0 dBm … … … MR.ReceivedIPower.51 -76.0 ≤ RIP < -75.0 dBm MR.ReceivedIPower.52 -75.0 ≤ RIP dBm | 15分钟 | 15分钟 | 15分钟、30分钟、60分钟 | 要求支持
[5 empty] | MR.ReceivedIPower.01 | [13 empty] | N
[5 empty] | MR.ReceivedIPower.02 | [13 empty] | N
[5 empty] | MR.ReceivedIPower.03 | [13 empty] | N
[5 empty] | MR.ReceivedIPower.04 | [13 empty] | N
[5 empty] | MR.ReceivedIPower.05 | [13 empty] | N
[5 empty] | MR.ReceivedIPower.06 | [13 empty] | N
[5 empty] | MR.ReceivedIPower.07 | [13 empty] | N
[5 empty] | MR.ReceivedIPower.08 | [13 empty] | N
[5 empty] | MR.ReceivedIPower.09 | [13 empty] | N
[5 empty] | MR.ReceivedIPower.10 | [13 empty] | N
[5 empty] | MR.ReceivedIPower.11 | [13 empty] | N
[5 empty] | MR.ReceivedIPower.12 | [13 empty] | N
[5 empty] | MR.ReceivedIPower.13 | [13 empty] | N
[5 empty] | MR.ReceivedIPower.14 | [13 empty] | N
[5 empty] | MR.ReceivedIPower.15 | [13 empty] | N
[5 empty] | MR.ReceivedIPower.16 | [13 empty] | N
[5 empty] | MR.ReceivedIPower.17 | [13 empty] | N
[5 empty] | MR.ReceivedIPower.18 | [13 empty] | N
[5 empty] | MR.ReceivedIPower.19 | [13 empty] | N
[5 empty] | MR.ReceivedIPower.20 | [13 empty] | N
[5 empty] | MR.ReceivedIPower.21 | [13 empty] | N
[5 empty] | MR.ReceivedIPower.22 | [13 empty] | N
[5 empty] | MR.ReceivedIPower.23 | [13 empty] | N
[5 empty] | MR.ReceivedIPower.24 | [13 empty] | N
[5 empty] | MR.ReceivedIPower.25 | [13 empty] | N
[5 empty] | MR.ReceivedIPower.26 | [13 empty] | N
[5 empty] | MR.ReceivedIPower.27 | [13 empty] | N
[5 empty] | MR.ReceivedIPower.28 | [13 empty] | N
[5 empty] | MR.ReceivedIPower.29 | [13 empty] | N
[5 empty] | MR.ReceivedIPower.30 | [13 empty] | N
[5 empty] | MR.ReceivedIPower.31 | [13 empty] | N
[5 empty] | MR.ReceivedIPower.32 | [13 empty] | N
[5 empty] | MR.ReceivedIPower.33 | [13 empty] | N
[5 empty] | MR.ReceivedIPower.34 | [13 empty] | N
[5 empty] | MR.ReceivedIPower.35 | [13 empty] | N
[5 empty] | MR.ReceivedIPower.36 | [13 empty] | N
[5 empty] | MR.ReceivedIPower.37 | [13 empty] | N
[5 empty] | MR.ReceivedIPower.38 | [13 empty] | N
[5 empty] | MR.ReceivedIPower.39 | [13 empty] | N
[5 empty] | MR.ReceivedIPower.40 | [13 empty] | N
[5 empty] | MR.ReceivedIPower.41 | [13 empty] | N
[5 empty] | MR.ReceivedIPower.42 | [13 empty] | N
[5 empty] | MR.ReceivedIPower.43 | [13 empty] | N
[5 empty] | MR.ReceivedIPower.44 | [13 empty] | N
[5 empty] | MR.ReceivedIPower.45 | [13 empty] | N
[5 empty] | MR.ReceivedIPower.46 | [13 empty] | N
[5 empty] | MR.ReceivedIPower.47 | [13 empty] | N
[5 empty] | MR.ReceivedIPower.48 | [13 empty] | N
[5 empty] | MR.ReceivedIPower.49 | [13 empty] | N
[5 empty] | MR.ReceivedIPower.50 | [13 empty] | N
[5 empty] | MR.ReceivedIPower.51 | [13 empty] | N
[5 empty] | MR.ReceivedIPower.52 | [13 empty] | N
MRS106 | eNB天线到达角 | MR.AOA |  |  | MR.AOA.00 | 定义了一个用户相对参考方向的估计角度。测量参考方向应为正北，逆时针方向。可以辅助确定用户所处的方位，提供定位服务，精度为5度。本测量数据表示OMC-R统计周期内满足取值范围条件的按照分区间统计天线到达角的样本个数。适用于eNodeB具有多天线的情况，当天线个数小于等于2时，本测量项取值为NIL。 | 该测量数据可用于确定用户所处的方位、进行覆盖分析等。 | 累加计数 | 小区 | 整数 | 个 | TS 36.214 V10.1.0，5.2.7节；TS36.133 V10.4.0，10.2.1节 | Reported value Measured quantity value Unit AOA_ANGLE _000 0 ≤ AOA_ANGLE < 0.5 degree AOA_ANGLE _001 0.5 ≤ AOA_ANGLE < 1 degree AOA_ANGLE _002 1 ≤ AOA_ANGLE < 1.5 degree … … … AOA_ANGLE _717 358.5 ≤ AOA_ANGLE < 359 degree AOA_ANGLE _718 359 ≤ AOA_ANGLE < 359.5 degree AOA_ANGLE _719 359.5 ≤ AOA_ANGLE < 360 degree | Reported value Measured quantity value Unit MR.AOA.00 0 ≤ AOA_ANGLE < 5 degree … … … MR.AOA.71 355 ≤ AOA_ANGLE < 360 degree | 15分钟 | 15分钟 | 15分钟、30分钟、60分钟 | 可不支持
MR.AOA.01
MR.AOA.02
MR.AOA.03
MR.AOA.04
MR.AOA.05
MR.AOA.06
MR.AOA.07
MR.AOA.08
MR.AOA.09
MR.AOA.10
MR.AOA.11
MR.AOA.12
MR.AOA.13
MR.AOA.14
MR.AOA.15
MR.AOA.16
MR.AOA.17
MR.AOA.18
MR.AOA.19
MR.AOA.20
MR.AOA.21
MR.AOA.22
MR.AOA.23
MR.AOA.24
MR.AOA.25
MR.AOA.26
MR.AOA.27
MR.AOA.28
MR.AOA.29
MR.AOA.30
MR.AOA.31
MR.AOA.32
MR.AOA.33
MR.AOA.34
MR.AOA.35
MR.AOA.36
MR.AOA.37
MR.AOA.38
MR.AOA.39
MR.AOA.40
MR.AOA.41
MR.AOA.42
MR.AOA.43
MR.AOA.44
MR.AOA.45
MR.AOA.46
MR.AOA.47
MR.AOA.48
MR.AOA.49
MR.AOA.50
MR.AOA.51
MR.AOA.52
MR.AOA.53
MR.AOA.54
MR.AOA.55
MR.AOA.56
MR.AOA.57
MR.AOA.58
MR.AOA.59
MR.AOA.60
MR.AOA.61
MR.AOA.62
MR.AOA.63
MR.AOA.64
MR.AOA.65
MR.AOA.66
MR.AOA.67
MR.AOA.68
MR.AOA.69
MR.AOA.70
MR.AOA.71
MRS107 | 上行丢包率 | MR.PacketLossRateULQci1 MR.PacketLossRateULQci2 MR.PacketLossRateULQci3 MR.PacketLossRateULQci4 MR.PacketLossRateULQci5 MR.PacketLossRateULQci6 MR.PacketLossRateULQci7 MR.PacketLossRateULQci8 MR.PacketLossRateULQci9 |  |  | MR.PacketLossRateULQci1.00 | 定义了上行空口DRB丢包率，一个包对应一个PDCP SDU。参考点是PDCP上层的SAP，且分QCI以小区为粒度进行统计。 | 该测量数据可用于分析业务质量，衡量用户感受。 | 累加计数 | 小区 | 整数 | 个 | TS 36.314 V10.1.0，4.1.5.3节 |  | Reported value Measured quantity value Unit MR. PacketLossRateULQciX.00 0≤ PacketLossRateULQciX<2 % MR. PacketLossRateULQciX.01 2≤ PacketLossRateULQciX<5 % MR.PacketLossRateULQciX.02 5≤ PacketLossRateULQciX<10 % MR.PacketLossRateULQciX.03 10≤ PacketLossRateULQciX<20 % … … MR.PacketLossRateULQciX.11 90≤ PacketLossRateULQciX<100 % MR.PacketLossRateULQciX.12 100≤ PacketLossRateULQciX<120 % MR.PacketLossRateULQciX.13 120≤ PacketLossRateULQciX<140 % … … MR.PacketLossRateULQciX.16 180≤ PacketLossRateULQciX<200 % MR.PacketLossRateULQciX.17 200≤ PacketLossRateULQciX<250 % MR.PacketLossRateULQciX.18 250≤ PacketLossRateULQciX<300 % … … MR.PacketLossRateULQciX.22 450≤ PacketLossRateULQciX<500 % MR.PacketLossRateULQciX.23 500≤ PacketLossRateULQciX<600 % MR.PacketLossRateULQciX.24 600≤ PacketLossRateULQciX<700 % … … MR.PacketLossRateULQciX.27  900≤ PacketLossRateULQciX≤1000 % 注：MR.PacketLossRateULQciX其中的X=1…9 | 15分钟 | 15分钟 | 15分钟、30分钟、60分钟 | 可不支持
MR.PacketLossRateULQci1.01
MR.PacketLossRateULQci1.02
MR.PacketLossRateULQci1.03
MR.PacketLossRateULQci1.04
MR.PacketLossRateULQci1.05
MR.PacketLossRateULQci1.06
MR.PacketLossRateULQci1.07
MR.PacketLossRateULQci1.08
MR.PacketLossRateULQci1.09
MR.PacketLossRateULQci1.10
MR.PacketLossRateULQci1.11
MR.PacketLossRateULQci1.12
MR.PacketLossRateULQci1.13
MR.PacketLossRateULQci1.14
MR.PacketLossRateULQci1.15
MR.PacketLossRateULQci1.16
MR.PacketLossRateULQci1.17
MR.PacketLossRateULQci1.18
MR.PacketLossRateULQci1.19
MR.PacketLossRateULQci1.20
MR.PacketLossRateULQci1.21
MR.PacketLossRateULQci1.22
MR.PacketLossRateULQci1.23
MR.PacketLossRateULQci1.24
MR.PacketLossRateULQci1.25
MR.PacketLossRateULQci1.26
MR.PacketLossRateULQci1.27
MR.PacketLossRateULQci2.00
MR.PacketLossRateULQci2.01
MR.PacketLossRateULQci2.02
MR.PacketLossRateULQci2.03
MR.PacketLossRateULQci2.04
MR.PacketLossRateULQci2.05
MR.PacketLossRateULQci2.06
MR.PacketLossRateULQci2.07
MR.PacketLossRateULQci2.08
MR.PacketLossRateULQci2.09
MR.PacketLossRateULQci2.10
MR.PacketLossRateULQci2.11
MR.PacketLossRateULQci2.12
MR.PacketLossRateULQci2.13
MR.PacketLossRateULQci2.14
MR.PacketLossRateULQci2.15
MR.PacketLossRateULQci2.16
MR.PacketLossRateULQci2.17
MR.PacketLossRateULQci2.18
MR.PacketLossRateULQci2.19
MR.PacketLossRateULQci2.20
MR.PacketLossRateULQci2.21
MR.PacketLossRateULQci2.22
MR.PacketLossRateULQci2.23
MR.PacketLossRateULQci2.24
MR.PacketLossRateULQci2.25
MR.PacketLossRateULQci2.26
MR.PacketLossRateULQci2.27
MR.PacketLossRateULQci3.00
MR.PacketLossRateULQci3.01
MR.PacketLossRateULQci3.02
MR.PacketLossRateULQci3.03
MR.PacketLossRateULQci3.04
MR.PacketLossRateULQci3.05
MR.PacketLossRateULQci3.06
MR.PacketLossRateULQci3.07
MR.PacketLossRateULQci3.08
MR.PacketLossRateULQci3.09
MR.PacketLossRateULQci3.10
MR.PacketLossRateULQci3.11
MR.PacketLossRateULQci3.12
MR.PacketLossRateULQci3.13
MR.PacketLossRateULQci3.14
MR.PacketLossRateULQci3.15
MR.PacketLossRateULQci3.16
MR.PacketLossRateULQci3.17
MR.PacketLossRateULQci3.18
MR.PacketLossRateULQci3.19
MR.PacketLossRateULQci3.20
MR.PacketLossRateULQci3.21
MR.PacketLossRateULQci3.22
MR.PacketLossRateULQci3.23
MR.PacketLossRateULQci3.24
MR.PacketLossRateULQci3.25
MR.PacketLossRateULQci3.26
MR.PacketLossRateULQci3.27
MR.PacketLossRateULQci4.00
MR.PacketLossRateULQci4.01
MR.PacketLossRateULQci4.02
MR.PacketLossRateULQci4.03
MR.PacketLossRateULQci4.04
MR.PacketLossRateULQci4.05
MR.PacketLossRateULQci4.06
MR.PacketLossRateULQci4.07
MR.PacketLossRateULQci4.08
MR.PacketLossRateULQci4.09
MR.PacketLossRateULQci4.10
MR.PacketLossRateULQci4.11
MR.PacketLossRateULQci4.12
MR.PacketLossRateULQci4.13
MR.PacketLossRateULQci4.14
MR.PacketLossRateULQci4.15
MR.PacketLossRateULQci4.16
MR.PacketLossRateULQci4.17
MR.PacketLossRateULQci4.18
MR.PacketLossRateULQci4.19
MR.PacketLossRateULQci4.20
MR.PacketLossRateULQci4.21
MR.PacketLossRateULQci4.22
MR.PacketLossRateULQci4.23
MR.PacketLossRateULQci4.24
MR.PacketLossRateULQci4.25
MR.PacketLossRateULQci4.26
MR.PacketLossRateULQci4.27
MR.PacketLossRateULQci5.00
MR.PacketLossRateULQci5.01
MR.PacketLossRateULQci5.02
MR.PacketLossRateULQci5.03
MR.PacketLossRateULQci5.04
MR.PacketLossRateULQci5.05
MR.PacketLossRateULQci5.06
MR.PacketLossRateULQci5.07
MR.PacketLossRateULQci5.08
MR.PacketLossRateULQci5.09
MR.PacketLossRateULQci5.10
MR.PacketLossRateULQci5.11
MR.PacketLossRateULQci5.12
MR.PacketLossRateULQci5.13
MR.PacketLossRateULQci5.14
MR.PacketLossRateULQci5.15
MR.PacketLossRateULQci5.16
MR.PacketLossRateULQci5.17
MR.PacketLossRateULQci5.18
MR.PacketLossRateULQci5.19
MR.PacketLossRateULQci5.20
MR.PacketLossRateULQci5.21
MR.PacketLossRateULQci5.22
MR.PacketLossRateULQci5.23
MR.PacketLossRateULQci5.24
MR.PacketLossRateULQci5.25
MR.PacketLossRateULQci5.26
MR.PacketLossRateULQci5.27
MR.PacketLossRateULQci6.00
MR.PacketLossRateULQci6.01
MR.PacketLossRateULQci6.02
MR.PacketLossRateULQci6.03
MR.PacketLossRateULQci6.04
MR.PacketLossRateULQci6.05
MR.PacketLossRateULQci6.06
MR.PacketLossRateULQci6.07
MR.PacketLossRateULQci6.08
MR.PacketLossRateULQci6.09
MR.PacketLossRateULQci6.10
MR.PacketLossRateULQci6.11
MR.PacketLossRateULQci6.12
MR.PacketLossRateULQci6.13
MR.PacketLossRateULQci6.14
MR.PacketLossRateULQci6.15
MR.PacketLossRateULQci6.16
MR.PacketLossRateULQci6.17
MR.PacketLossRateULQci6.18
MR.PacketLossRateULQci6.19
MR.PacketLossRateULQci6.20
MR.PacketLossRateULQci6.21
MR.PacketLossRateULQci6.22
MR.PacketLossRateULQci6.23
MR.PacketLossRateULQci6.24
MR.PacketLossRateULQci6.25
MR.PacketLossRateULQci6.26
MR.PacketLossRateULQci6.27
MR.PacketLossRateULQci7.00
MR.PacketLossRateULQci7.01
MR.PacketLossRateULQci7.02
MR.PacketLossRateULQci7.03
MR.PacketLossRateULQci7.04
MR.PacketLossRateULQci7.05
MR.PacketLossRateULQci7.06
MR.PacketLossRateULQci7.07
MR.PacketLossRateULQci7.08
MR.PacketLossRateULQci7.09
MR.PacketLossRateULQci7.10
MR.PacketLossRateULQci7.11
MR.PacketLossRateULQci7.12
MR.PacketLossRateULQci7.13
MR.PacketLossRateULQci7.14
MR.PacketLossRateULQci7.15
MR.PacketLossRateULQci7.16
MR.PacketLossRateULQci7.17
MR.PacketLossRateULQci7.18
MR.PacketLossRateULQci7.19
MR.PacketLossRateULQci7.20
MR.PacketLossRateULQci7.21
MR.PacketLossRateULQci7.22
MR.PacketLossRateULQci7.23
MR.PacketLossRateULQci7.24
MR.PacketLossRateULQci7.25
MR.PacketLossRateULQci7.26
MR.PacketLossRateULQci7.27
MR.PacketLossRateULQci8.00
MR.PacketLossRateULQci8.01
MR.PacketLossRateULQci8.02
MR.PacketLossRateULQci8.03
MR.PacketLossRateULQci8.04
MR.PacketLossRateULQci8.05
MR.PacketLossRateULQci8.06
MR.PacketLossRateULQci8.07
MR.PacketLossRateULQci8.08
MR.PacketLossRateULQci8.09
MR.PacketLossRateULQci8.10
MR.PacketLossRateULQci8.11
MR.PacketLossRateULQci8.12
MR.PacketLossRateULQci8.13
MR.PacketLossRateULQci8.14
MR.PacketLossRateULQci8.15
MR.PacketLossRateULQci8.16
MR.PacketLossRateULQci8.17
MR.PacketLossRateULQci8.18
MR.PacketLossRateULQci8.19
MR.PacketLossRateULQci8.20
MR.PacketLossRateULQci8.21
MR.PacketLossRateULQci8.22
MR.PacketLossRateULQci8.23
MR.PacketLossRateULQci8.24
MR.PacketLossRateULQci8.25
MR.PacketLossRateULQci8.26
MR.PacketLossRateULQci8.27
MR.PacketLossRateULQci9.00
MR.PacketLossRateULQci9.01
MR.PacketLossRateULQci9.02
MR.PacketLossRateULQci9.03
MR.PacketLossRateULQci9.04
MR.PacketLossRateULQci9.05
MR.PacketLossRateULQci9.06
MR.PacketLossRateULQci9.07
MR.PacketLossRateULQci9.08
MR.PacketLossRateULQci9.09
MR.PacketLossRateULQci9.10
MR.PacketLossRateULQci9.11
MR.PacketLossRateULQci9.12
MR.PacketLossRateULQci9.13
MR.PacketLossRateULQci9.14
MR.PacketLossRateULQci9.15
MR.PacketLossRateULQci9.16
MR.PacketLossRateULQci9.17
MR.PacketLossRateULQci9.18
MR.PacketLossRateULQci9.19
MR.PacketLossRateULQci9.20
MR.PacketLossRateULQci9.21
MR.PacketLossRateULQci9.22
MR.PacketLossRateULQci9.23
MR.PacketLossRateULQci9.24
MR.PacketLossRateULQci9.25
MR.PacketLossRateULQci9.26
MR.PacketLossRateULQci9.27
MRS108 | 下行丢包率 | MR.PacketLossRateDLQci1 MR.PacketLossRateDLQci2 MR.PacketLossRateDLQci3 MR.PacketLossRateDLQci4 MR.PacketLossRateDLQci5 MR.PacketLossRateDLQci6 MR.PacketLossRateDLQci7 MR.PacketLossRateDLQci8 MR.PacketLossRateDLQci9 |  |  | MR.PacketLossRateDLQci1.00 | 定义了下行空口DRB丢包率，一个包对应一个PDCP SDU。且分QCI进行统计 | 该测量数据可用于分析业务质量，衡量用户感受 | 累加计数 | 小区 | 整数 | 个 | TS 36.314 V10.1.0，4.1.5.2节 |  | Reported value Measured quantity value Unit MR. PacketLossRateDLQciX.00 0≤ PacketLossRateDLQciX<2 % MR. PacketLossRateDLQciX.01 2≤ PacketLossRateDLQciX<5 % MR.PacketLossRateDLQciX.02 5≤ PacketLossRateDLQciX<10 % MR.PacketLossRateDLQciX.03 10≤ PacketLossRateDLQciX<20 % … … MR.PacketLossRateDLQciX.11 90≤ PacketLossRateDLQciX<100 % MR.PacketLossRateDLQciX.12 100≤ PacketLossRateDLQciX<120 % MR.PacketLossRateDLQciX.13 120≤ PacketLossRateDLQciX<140 % … … MR.PacketLossRateDLQciX.16 180≤ PacketLossRateDLQciX<200 % MR.PacketLossRateDLQciX.17 200≤ PacketLossRateDLQciX<250 % MR.PacketLossRateDLQciX.18 250≤ PacketLossRateDLQciX<300 % … … MR.PacketLossRateDLQciX.22 450≤ PacketLossRateDLQciX<500 % MR.PacketLossRateDLQciX.23 500≤ PacketLossRateDLQciX<600 % MR.PacketLossRateDLQciX.24 600≤ PacketLossRateDLQciX<700 % … … MR.PacketLossRateDLQciX.27  900≤ PacketLossRateDLQciX≤1000 % 注：MR.PacketLossRateDLQciX其中的X=1…9 | 15分钟 | 15分钟 | 15分钟、30分钟、60分钟 | 可不支持
MR.PacketLossRateDLQci1.01
MR.PacketLossRateDLQci1.02
MR.PacketLossRateDLQci1.03
MR.PacketLossRateDLQci1.04
MR.PacketLossRateDLQci1.05
MR.PacketLossRateDLQci1.06
MR.PacketLossRateDLQci1.07
MR.PacketLossRateDLQci1.08
MR.PacketLossRateDLQci1.09
MR.PacketLossRateDLQci1.10
MR.PacketLossRateDLQci1.11
MR.PacketLossRateDLQci1.12
MR.PacketLossRateDLQci1.13
MR.PacketLossRateDLQci1.14
MR.PacketLossRateDLQci1.15
MR.PacketLossRateDLQci1.16
MR.PacketLossRateDLQci1.17
MR.PacketLossRateDLQci1.18
MR.PacketLossRateDLQci1.19
MR.PacketLossRateDLQci1.20
MR.PacketLossRateDLQci1.21
MR.PacketLossRateDLQci1.22
MR.PacketLossRateDLQci1.23
MR.PacketLossRateDLQci1.24
MR.PacketLossRateDLQci1.25
MR.PacketLossRateDLQci1.26
MR.PacketLossRateDLQci1.27
MR.PacketLossRateDLQci2.00
MR.PacketLossRateDLQci2.01
MR.PacketLossRateDLQci2.02
MR.PacketLossRateDLQci2.03
MR.PacketLossRateDLQci2.04
MR.PacketLossRateDLQci2.05
MR.PacketLossRateDLQci2.06
MR.PacketLossRateDLQci2.07
MR.PacketLossRateDLQci2.08
MR.PacketLossRateDLQci2.09
MR.PacketLossRateDLQci2.10
MR.PacketLossRateDLQci2.11
MR.PacketLossRateDLQci2.12
MR.PacketLossRateDLQci2.13
MR.PacketLossRateDLQci2.14
MR.PacketLossRateDLQci2.15
MR.PacketLossRateDLQci2.16
MR.PacketLossRateDLQci2.17
MR.PacketLossRateDLQci2.18
MR.PacketLossRateDLQci2.19
MR.PacketLossRateDLQci2.20
MR.PacketLossRateDLQci2.21
MR.PacketLossRateDLQci2.22
MR.PacketLossRateDLQci2.23
MR.PacketLossRateDLQci2.24
MR.PacketLossRateDLQci2.25
MR.PacketLossRateDLQci2.26
MR.PacketLossRateDLQci2.27
MR.PacketLossRateDLQci3.00
MR.PacketLossRateDLQci3.01
MR.PacketLossRateDLQci3.02
MR.PacketLossRateDLQci3.03
MR.PacketLossRateDLQci3.04
MR.PacketLossRateDLQci3.05
MR.PacketLossRateDLQci3.06
MR.PacketLossRateDLQci3.07
MR.PacketLossRateDLQci3.08
MR.PacketLossRateDLQci3.09
MR.PacketLossRateDLQci3.10
MR.PacketLossRateDLQci3.11
MR.PacketLossRateDLQci3.12
MR.PacketLossRateDLQci3.13
MR.PacketLossRateDLQci3.14
MR.PacketLossRateDLQci3.15
MR.PacketLossRateDLQci3.16
MR.PacketLossRateDLQci3.17
MR.PacketLossRateDLQci3.18
MR.PacketLossRateDLQci3.19
MR.PacketLossRateDLQci3.20
MR.PacketLossRateDLQci3.21
MR.PacketLossRateDLQci3.22
MR.PacketLossRateDLQci3.23
MR.PacketLossRateDLQci3.24
MR.PacketLossRateDLQci3.25
MR.PacketLossRateDLQci3.26
MR.PacketLossRateDLQci3.27
MR.PacketLossRateDLQci4.00
MR.PacketLossRateDLQci4.01
MR.PacketLossRateDLQci4.02
MR.PacketLossRateDLQci4.03
MR.PacketLossRateDLQci4.04
MR.PacketLossRateDLQci4.05
MR.PacketLossRateDLQci4.06
MR.PacketLossRateDLQci4.07
MR.PacketLossRateDLQci4.08
MR.PacketLossRateDLQci4.09
MR.PacketLossRateDLQci4.10
MR.PacketLossRateDLQci4.11
MR.PacketLossRateDLQci4.12
MR.PacketLossRateDLQci4.13
MR.PacketLossRateDLQci4.14
MR.PacketLossRateDLQci4.15
MR.PacketLossRateDLQci4.16
MR.PacketLossRateDLQci4.17
MR.PacketLossRateDLQci4.18
MR.PacketLossRateDLQci4.19
MR.PacketLossRateDLQci4.20
MR.PacketLossRateDLQci4.21
MR.PacketLossRateDLQci4.22
MR.PacketLossRateDLQci4.23
MR.PacketLossRateDLQci4.24
MR.PacketLossRateDLQci4.25
MR.PacketLossRateDLQci4.26
MR.PacketLossRateDLQci4.27
MR.PacketLossRateDLQci5.00
MR.PacketLossRateDLQci5.01
MR.PacketLossRateDLQci5.02
MR.PacketLossRateDLQci5.03
MR.PacketLossRateDLQci5.04
MR.PacketLossRateDLQci5.05
MR.PacketLossRateDLQci5.06
MR.PacketLossRateDLQci5.07
MR.PacketLossRateDLQci5.08
MR.PacketLossRateDLQci5.09
MR.PacketLossRateDLQci5.10
MR.PacketLossRateDLQci5.11
MR.PacketLossRateDLQci5.12
MR.PacketLossRateDLQci5.13
MR.PacketLossRateDLQci5.14
MR.PacketLossRateDLQci5.15
MR.PacketLossRateDLQci5.16
MR.PacketLossRateDLQci5.17
MR.PacketLossRateDLQci5.18
MR.PacketLossRateDLQci5.19
MR.PacketLossRateDLQci5.20
MR.PacketLossRateDLQci5.21
MR.PacketLossRateDLQci5.22
MR.PacketLossRateDLQci5.23
MR.PacketLossRateDLQci5.24
MR.PacketLossRateDLQci5.25
MR.PacketLossRateDLQci5.26
MR.PacketLossRateDLQci5.27
MR.PacketLossRateDLQci6.00
MR.PacketLossRateDLQci6.01
MR.PacketLossRateDLQci6.02
MR.PacketLossRateDLQci6.03
MR.PacketLossRateDLQci6.04
MR.PacketLossRateDLQci6.05
MR.PacketLossRateDLQci6.06
MR.PacketLossRateDLQci6.07
MR.PacketLossRateDLQci6.08
MR.PacketLossRateDLQci6.09
MR.PacketLossRateDLQci6.10
MR.PacketLossRateDLQci6.11
MR.PacketLossRateDLQci6.12
MR.PacketLossRateDLQci6.13
MR.PacketLossRateDLQci6.14
MR.PacketLossRateDLQci6.15
MR.PacketLossRateDLQci6.16
MR.PacketLossRateDLQci6.17
MR.PacketLossRateDLQci6.18
MR.PacketLossRateDLQci6.19
MR.PacketLossRateDLQci6.20
MR.PacketLossRateDLQci6.21
MR.PacketLossRateDLQci6.22
MR.PacketLossRateDLQci6.23
MR.PacketLossRateDLQci6.24
MR.PacketLossRateDLQci6.25
MR.PacketLossRateDLQci6.26
MR.PacketLossRateDLQci6.27
MR.PacketLossRateDLQci7.00
MR.PacketLossRateDLQci7.01
MR.PacketLossRateDLQci7.02
MR.PacketLossRateDLQci7.03
MR.PacketLossRateDLQci7.04
MR.PacketLossRateDLQci7.05
MR.PacketLossRateDLQci7.06
MR.PacketLossRateDLQci7.07
MR.PacketLossRateDLQci7.08
MR.PacketLossRateDLQci7.09
MR.PacketLossRateDLQci7.10
MR.PacketLossRateDLQci7.11
MR.PacketLossRateDLQci7.12
MR.PacketLossRateDLQci7.13
MR.PacketLossRateDLQci7.14
MR.PacketLossRateDLQci7.15
MR.PacketLossRateDLQci7.16
MR.PacketLossRateDLQci7.17
MR.PacketLossRateDLQci7.18
MR.PacketLossRateDLQci7.19
MR.PacketLossRateDLQci7.20
MR.PacketLossRateDLQci7.21
MR.PacketLossRateDLQci7.22
MR.PacketLossRateDLQci7.23
MR.PacketLossRateDLQci7.24
MR.PacketLossRateDLQci7.25
MR.PacketLossRateDLQci7.26
MR.PacketLossRateDLQci7.27
MR.PacketLossRateDLQci8.00
MR.PacketLossRateDLQci8.01
MR.PacketLossRateDLQci8.02
MR.PacketLossRateDLQci8.03
MR.PacketLossRateDLQci8.04
MR.PacketLossRateDLQci8.05
MR.PacketLossRateDLQci8.06
MR.PacketLossRateDLQci8.07
MR.PacketLossRateDLQci8.08
MR.PacketLossRateDLQci8.09
MR.PacketLossRateDLQci8.10
MR.PacketLossRateDLQci8.11
MR.PacketLossRateDLQci8.12
MR.PacketLossRateDLQci8.13
MR.PacketLossRateDLQci8.14
MR.PacketLossRateDLQci8.15
MR.PacketLossRateDLQci8.16
MR.PacketLossRateDLQci8.17
MR.PacketLossRateDLQci8.18
MR.PacketLossRateDLQci8.19
MR.PacketLossRateDLQci8.20
MR.PacketLossRateDLQci8.21
MR.PacketLossRateDLQci8.22
MR.PacketLossRateDLQci8.23
MR.PacketLossRateDLQci8.24
MR.PacketLossRateDLQci8.25
MR.PacketLossRateDLQci8.26
MR.PacketLossRateDLQci8.27
MR.PacketLossRateDLQci9.00
MR.PacketLossRateDLQci9.01
MR.PacketLossRateDLQci9.02
MR.PacketLossRateDLQci9.03
MR.PacketLossRateDLQci9.04
MR.PacketLossRateDLQci9.05
MR.PacketLossRateDLQci9.06
MR.PacketLossRateDLQci9.07
MR.PacketLossRateDLQci9.08
MR.PacketLossRateDLQci9.09
MR.PacketLossRateDLQci9.10
MR.PacketLossRateDLQci9.11
MR.PacketLossRateDLQci9.12
MR.PacketLossRateDLQci9.13
MR.PacketLossRateDLQci9.14
MR.PacketLossRateDLQci9.15
MR.PacketLossRateDLQci9.16
MR.PacketLossRateDLQci9.17
MR.PacketLossRateDLQci9.18
MR.PacketLossRateDLQci9.19
MR.PacketLossRateDLQci9.20
MR.PacketLossRateDLQci9.21
MR.PacketLossRateDLQci9.22
MR.PacketLossRateDLQci9.23
MR.PacketLossRateDLQci9.24
MR.PacketLossRateDLQci9.25
MR.PacketLossRateDLQci9.26
MR.PacketLossRateDLQci9.27
MRS109 | 上行信噪比 | MR.SinrUL |  |  | MR.SinrUL.00 | 定义上行小区所有用户信噪比。具体计算方法：根据一个物理资源块（PRB）带宽上的PUSCH每QCI信号功率S和干扰功率I，计算每用户信噪比。如果一个用户使用了X个PRB，则此用户的信噪比为各PRB接收信号功率的和与各PRB接收噪声功率的和之比，然后细分每QCI取小区所有用户的信噪比平均值 | 该测量数据可用于间接分析业务质量 | 累加计数 | 小区 | 整数 | 个 | TS 36.214 V10.1.0，5.2.2节 |  | Reported value Measured quantity value Unit MR.SinrUL.00 SINR < -10 dB MR.SinrUL.01 -10 ≤ SINR < -9 dB … … … MR.SinrUL.35 24 ≤ SINR < 25 dB MR.SinrUL.36 25 ≤ SINR dB | 15分钟 | 15分钟 | 15分钟、30分钟、60分钟 | 要求支持
[5 empty] | MR.SinrUL.01 | [13 empty] | N
[5 empty] | MR.SinrUL.02 | [13 empty] | N
[5 empty] | MR.SinrUL.03 | [13 empty] | N
[5 empty] | MR.SinrUL.04 | [13 empty] | N
[5 empty] | MR.SinrUL.05 | [13 empty] | N
[5 empty] | MR.SinrUL.06 | [13 empty] | N
[5 empty] | MR.SinrUL.07 | [13 empty] | N
[5 empty] | MR.SinrUL.08 | [13 empty] | N
[5 empty] | MR.SinrUL.09 | [13 empty] | N
[5 empty] | MR.SinrUL.10 | [13 empty] | N
[5 empty] | MR.SinrUL.11 | [13 empty] | N
[5 empty] | MR.SinrUL.12 | [13 empty] | N
[5 empty] | MR.SinrUL.13 | [13 empty] | N
[5 empty] | MR.SinrUL.14 | [13 empty] | N
[5 empty] | MR.SinrUL.15 | [13 empty] | N
[5 empty] | MR.SinrUL.16 | [13 empty] | N
[5 empty] | MR.SinrUL.17 | [13 empty] | N
[5 empty] | MR.SinrUL.18 | [13 empty] | N
[5 empty] | MR.SinrUL.19 | [13 empty] | N
[5 empty] | MR.SinrUL.20 | [13 empty] | N
[5 empty] | MR.SinrUL.21 | [13 empty] | N
[5 empty] | MR.SinrUL.22 | [13 empty] | N
[5 empty] | MR.SinrUL.23 | [13 empty] | N
[5 empty] | MR.SinrUL.24 | [13 empty] | N
[5 empty] | MR.SinrUL.25 | [13 empty] | N
[5 empty] | MR.SinrUL.26 | [13 empty] | N
[5 empty] | MR.SinrUL.27 | [13 empty] | N
[5 empty] | MR.SinrUL.28 | [13 empty] | N
[5 empty] | MR.SinrUL.29 | [13 empty] | N
[5 empty] | MR.SinrUL.30 | [13 empty] | N
[5 empty] | MR.SinrUL.31 | [13 empty] | N
[5 empty] | MR.SinrUL.32 | [13 empty] | N
[5 empty] | MR.SinrUL.33 | [13 empty] | N
[5 empty] | MR.SinrUL.34 | [13 empty] | N
[5 empty] | MR.SinrUL.35 | [13 empty] | N
[5 empty] | MR.SinrUL.36 | [13 empty] | N
MRS110 | PRB粒度eNB接收干扰功率 | MR.RIPPRB |  |  | MR.RIPPRB.00 | 上行接收的干扰功率，定义为一个物理资源块（PRB）带宽上的干扰功率，包括热噪声。本测量数据表示OMC-R统计周期内满足取值范围条件的按照分区间统计上行接收干扰信号功率的样本个数。不与其它MR测量项同时开启。 | 该测量数据可用于小区覆盖分析、信道估计。 | 累加计数 | PRB 注：至少10个任意位置PRB。 | 整数 | 个 | TS 36.214 V10.1.0，5.2.2节；TS36.133 V10.4.0，10.1.3节 | Reported value Measured quantity value Unit RTWP_LEV _000 RIP < -126.0 dBm RTWP_LEV _001 -126.0 ≤ RIP < -125.9 dBm RTWP_LEV _002 -125.9 ≤ RIP < -125.8 dBm … … … RTWP_LEV _509 -75.2 ≤ RIP < -75.1 dBm RTWP_LEV _510 -75.1 ≤ RIP < -75.0 dBm RTWP_LEV _511 -75.0 ≤ RIP dBm | Reported value Measured quantity value Unit MR.RIPPRB.00 RIP < -126.0 dBm MR.RIPPRB.01 -126.0 ≤ RIP < -125.0 dBm … … … MR.RIPPRB.51 -76.0 ≤ RIP < -75.0 dBm MR.RIPPRB.52 -75.0 ≤ RIP dBm | 15分钟 | 15分钟 | 15分钟、30分钟、60分钟 | 要求支持
[5 empty] | MR.RIPPRB.01 | [13 empty] | N
[5 empty] | MR.RIPPRB.02 | [13 empty] | N
[5 empty] | MR.RIPPRB.03 | [13 empty] | N
[5 empty] | MR.RIPPRB.04 | [13 empty] | N
[5 empty] | MR.RIPPRB.05 | [13 empty] | N
[5 empty] | MR.RIPPRB.06 | [13 empty] | N
[5 empty] | MR.RIPPRB.07 | [13 empty] | N
[5 empty] | MR.RIPPRB.08 | [13 empty] | N
[5 empty] | MR.RIPPRB.09 | [13 empty] | N
[5 empty] | MR.RIPPRB.10 | [13 empty] | N
[5 empty] | MR.RIPPRB.11 | [13 empty] | N
[5 empty] | MR.RIPPRB.12 | [13 empty] | N
[5 empty] | MR.RIPPRB.13 | [13 empty] | N
[5 empty] | MR.RIPPRB.14 | [13 empty] | N
[5 empty] | MR.RIPPRB.15 | [13 empty] | N
[5 empty] | MR.RIPPRB.16 | [13 empty] | N
[5 empty] | MR.RIPPRB.17 | [13 empty] | N
[5 empty] | MR.RIPPRB.18 | [13 empty] | N
[5 empty] | MR.RIPPRB.19 | [13 empty] | N
[5 empty] | MR.RIPPRB.20 | [13 empty] | N
[5 empty] | MR.RIPPRB.21 | [13 empty] | N
[5 empty] | MR.RIPPRB.22 | [13 empty] | N
[5 empty] | MR.RIPPRB.23 | [13 empty] | N
[5 empty] | MR.RIPPRB.24 | [13 empty] | N
[5 empty] | MR.RIPPRB.25 | [13 empty] | N
[5 empty] | MR.RIPPRB.26 | [13 empty] | N
[5 empty] | MR.RIPPRB.27 | [13 empty] | N
[5 empty] | MR.RIPPRB.28 | [13 empty] | N
[5 empty] | MR.RIPPRB.29 | [13 empty] | N
[5 empty] | MR.RIPPRB.30 | [13 empty] | N
[5 empty] | MR.RIPPRB.31 | [13 empty] | N
[5 empty] | MR.RIPPRB.32 | [13 empty] | N
[5 empty] | MR.RIPPRB.33 | [13 empty] | N
[5 empty] | MR.RIPPRB.34 | [13 empty] | N
[5 empty] | MR.RIPPRB.35 | [13 empty] | N
[5 empty] | MR.RIPPRB.36 | [13 empty] | N
[5 empty] | MR.RIPPRB.37 | [13 empty] | N
[5 empty] | MR.RIPPRB.38 | [13 empty] | N
[5 empty] | MR.RIPPRB.39 | [13 empty] | N
[5 empty] | MR.RIPPRB.40 | [13 empty] | N
[5 empty] | MR.RIPPRB.41 | [13 empty] | N
[5 empty] | MR.RIPPRB.42 | [13 empty] | N
[5 empty] | MR.RIPPRB.43 | [13 empty] | N
[5 empty] | MR.RIPPRB.44 | [13 empty] | N
[5 empty] | MR.RIPPRB.45 | [13 empty] | N
[5 empty] | MR.RIPPRB.46 | [13 empty] | N
[5 empty] | MR.RIPPRB.47 | [13 empty] | N
[5 empty] | MR.RIPPRB.48 | [13 empty] | N
[5 empty] | MR.RIPPRB.49 | [13 empty] | N
[5 empty] | MR.RIPPRB.50 | [13 empty] | N
[5 empty] | MR.RIPPRB.51 | [13 empty] | N
[5 empty] | MR.RIPPRB.52 | [13 empty] | N
MRS111 | UE PUSCH信道占用PRB数 | MR. PUSCHPRBNum |  |  | MR.PUSCHPRBNum.00 | 定义为UE物理上行共享信道（PUSCH）实际占用的PRB数。本测量数据表示OMC-R统计周期内满足取值范围条件的按照分区间统计上行PUSCH信道占用PRB数的样本个数。 | 用于统计上行PUSCH信道占用的PRB数，与UE发射功率余量构成二维表，用于分析上行链路覆盖。 | 累加计数 | 小区 | 整数 | 个 | TS 36.211 V10.7.0，5.3.4节 |  | Reported value Measured quantity value Unit MR. PUSCHPRBNum .00 PUSCHPRBNum=0 个 MR. PUSCHPRBNum .01 0 <PUSCHPRBNum≤10 个 MR. PUSCHPRBNum .02 10 <PUSCHPRBNum≤20 个 … … MR. PUSCHPRBNum .09 80 <PUSCHPRBNum≤90 个 MR. PUSCHPRBNum .10 90 <PUSCHPRBNum≤100 个 | 15分钟 | 15分钟 | 15分钟、30分钟、60分钟 | 可不支持
MR.PUSCHPRBNum.01
MR.PUSCHPRBNum.02
MR.PUSCHPRBNum.03
MR.PUSCHPRBNum.04
MR.PUSCHPRBNum.05
MR.PUSCHPRBNum.06
MR.PUSCHPRBNum.07
MR.PUSCHPRBNum.08
MR.PUSCHPRBNum.09
MR.PUSCHPRBNum.10
MRS112 | UE PDSCH信道占用PRB数 | MR. PDSCHPRBNum |  |  | MR.PDSCHPRBNum.00 | 定义为UE物理下行共享信道（PDSCH）实际占用的PRB数。本测量数据表示OMC-R统计周期内满足取值范围条件的按照分区间统计下行PDSCH信道占用PRB数的样本个数。 | 用于统计下行PDSCH信道占用的PRB数,与RSRQ构成二维表,用于分析下行链路质量。 | 累加计数 | 小区 | 整数 | 个 | TS 36.211 V10.7.0，6.2.3节 |  | Reported value Measured quantity value Unit MR. PDSCHPRBNum .00 PDSCHPRBNum=0 个 MR. PDSCHPRBNum .01 0 <PDSCHPRBNum≤10 个 MR. PDSCHPRBNum .02 10 <PDSCHPRBNum≤20 个 … … MR. PDSCHPRBNum .09 80 <PDSCHPRBNum≤90 个 MR. PDSCHPRBNum .10 90 <PDSCHPRBNum≤100 个 | 15分钟 | 15分钟 | 15分钟、30分钟、60分钟 | 可不支持
MR.PDSCHPRBNum.01
MR.PDSCHPRBNum.02
MR.PDSCHPRBNum.03
MR.PDSCHPRBNum.04
MR.PDSCHPRBNum.05
MR.PDSCHPRBNum.06
MR.PDSCHPRBNum.07
MR.PDSCHPRBNum.08
MR.PDSCHPRBNum.09
MR.PDSCHPRBNum.10
MRS113 | eNB收发时间差 | eNBRxTxTimeDiff |  |  | MR.eNBRxTxTimeDiff.00 | 定义为 TeNB-RX – TeNB-TX，这里：TeNB-RX是eNB接收到的上行无线帧i的定时，在时间上定义为的第一个探测路径，TeNB-TX是eNB发送的下行无线帧i的定时，其参考点为发送天线的天线连接处。本测量数据表示OMC-R统计周期内满足取值范围条件的按照分区间统计eNB收发时间差的样本个数。 | 用于统计小区上行链路收发时间差，以此判断小区上行链路同步情况。 | 累加计数 | 小区 | 整数 | 个 | TS 36.214 V10.1.0，5.2.5节 |  | Reported value Measured quantity value Unit MR. eNBRxTxTimeDiff .00 -496≤eNBRxTxTimeDiff < 480 Ts MR. eNBRxTxTimeDiff..01 -480 ≤eNBRxTxTimeDiff < 464 Ts … … MR. eNBRxTxTimeDiff .62 480 ≤eNBRxTxTimeDiff < 496 Ts MR. eNBRxTxTimeDiff .63 496 ≤eNBRxTxTimeDiff < 512 Ts | 15分钟 | 15分钟 | 15分钟、30分钟、60分钟 | 可不支持
MR.eNBRxTxTimeDiff.01
MR.eNBRxTxTimeDiff.02
MR.eNBRxTxTimeDiff.03
MR.eNBRxTxTimeDiff.04
MR.eNBRxTxTimeDiff.05
MR.eNBRxTxTimeDiff.06
MR.eNBRxTxTimeDiff.07
MR.eNBRxTxTimeDiff.08
MR.eNBRxTxTimeDiff.09
MR.eNBRxTxTimeDiff.10
MR.eNBRxTxTimeDiff.11
MR.eNBRxTxTimeDiff.12
MR.eNBRxTxTimeDiff.13
MR.eNBRxTxTimeDiff.14
MR.eNBRxTxTimeDiff.15
MR.eNBRxTxTimeDiff.16
MR.eNBRxTxTimeDiff.17
MR.eNBRxTxTimeDiff.18
MR.eNBRxTxTimeDiff.19
MR.eNBRxTxTimeDiff.20
MR.eNBRxTxTimeDiff.21
MR.eNBRxTxTimeDiff.22
MR.eNBRxTxTimeDiff.23
MR.eNBRxTxTimeDiff.24
MR.eNBRxTxTimeDiff.25
MR.eNBRxTxTimeDiff.26
MR.eNBRxTxTimeDiff.27
MR.eNBRxTxTimeDiff.28
MR.eNBRxTxTimeDiff.29
MR.eNBRxTxTimeDiff.30
MR.eNBRxTxTimeDiff.31
MR.eNBRxTxTimeDiff.32
MR.eNBRxTxTimeDiff.33
MR.eNBRxTxTimeDiff.34
MR.eNBRxTxTimeDiff.35
MR.eNBRxTxTimeDiff.36
MR.eNBRxTxTimeDiff.37
MR.eNBRxTxTimeDiff.38
MR.eNBRxTxTimeDiff.39
MR.eNBRxTxTimeDiff.40
MR.eNBRxTxTimeDiff.41
MR.eNBRxTxTimeDiff.42
MR.eNBRxTxTimeDiff.43
MR.eNBRxTxTimeDiff.44
MR.eNBRxTxTimeDiff.45
MR.eNBRxTxTimeDiff.46
MR.eNBRxTxTimeDiff.47
MR.eNBRxTxTimeDiff.48
MR.eNBRxTxTimeDiff.49
MR.eNBRxTxTimeDiff.50
MR.eNBRxTxTimeDiff.51
MR.eNBRxTxTimeDiff.52
MR.eNBRxTxTimeDiff.53
MR.eNBRxTxTimeDiff.54
MR.eNBRxTxTimeDiff.55
MR.eNBRxTxTimeDiff.56
MR.eNBRxTxTimeDiff.57
MR.eNBRxTxTimeDiff.58
MR.eNBRxTxTimeDiff.59
MR.eNBRxTxTimeDiff.60
MR.eNBRxTxTimeDiff.61
MR.eNBRxTxTimeDiff.62
MR.eNBRxTxTimeDiff.63

## LTE二维测量报告统计数据
数据编码 | 数据名称(中文） | 数据名称（英文） | 重要程度 A：核心数据 B：辅助数据 C：备选数据 | 测量类型(公共测量/专用测量) | 数据名称（北向接口名称B.C） | 数据说明 | 数据在网优中的应用 | 采集方式 | 统计网元粒度(时隙级/载波级/小区级/邻区关系) | 数据类型（整数、实数、字符串） | 单位 | 引用规范 | 分区间统计要求(3GPP定义区间范围) | 测量报告数据分区间统计要求 | eNodeB或UE测量上报周期(eNodeB或UE将测量结果上报的周期) | OMC-R统计周期(OMC-R生成测量报告统计的周期) | OMC-R上报周期(表示OMC-R将测量报告统计通过北向接口上报给NMS的周期) | 皮基站要求支持程度（要求支持、可不支持、可选支持） | 测试结果（仅限填Y或N） | 备注
MRS201 | 时间提前量与参考信号接收功率 | MR.TadvRsrp |  |  | MR.Tadv00Rsrp00 | 反映相同时间提前量与参考信号接收功率的同时刻分布情况。本测量数据表示OMC-R在时间提前量和参考信号接收功率在相同的采样周期内，二者分别统计的结果。例如采样周期2秒以内，此时同时有UE参考信号接收功率和收发时间差测量，则记录为本二维统计结果。要求每一维测量数据的上报周期相同，测量上报周期的设置和取值不在本规范约束。 测量结果需要同时满足“时间提前量”取值范围与“参考信号接收功率”取值范围按照分区间统计的样本个数。 | 该测量数据可用于判断基站发射功率、用户分布、越区覆盖分析、弱覆盖分析、疑似盲区分析分析。 | 累加计数 | 小区 | 整数 | 个 | TS 36.214 V10.1.0，5.1.15节；TS36.133 V10.4.0节；9.1.9.2节。TS 36.214 V10.1.0，5.1.1节；TS36.133 V10.4.0，9.1.4节。 |  | Reported value Measured quantity value Unit MR.Tadv.00 TADV< 48 Ts MR.Tadv.01 48≤TADV <96 Ts … … MR.Tadv.03 144≤ TADV< 192 Ts MR.Tadv.04 192≤ TADV< 288 Ts MR.Tadv.05 288≤ TADV< 384 Ts MR.Tadv.06 384≤ TADV< 576 Ts … … MR.Tadv.08 768≤ TADV< 960 Ts MR.Tadv.09 960≤ TADV< 2048 Ts MR.Tadv.10 2048≤TADV Ts Reported value Measured quantity value Unit MR.RSRP.00 RSRP < -110 dBm MR.RSRP.01 -110 ≤ RSRP < -105 dBm … … … MR.RSRP.10 -65 ≤ RSRP < -60 dBm MR.RSRP.11 -60 ≤ RSRP dBm | 15分钟 | 15分钟 | 15分钟、30分钟、60分钟 | 可不支持
MR.Tadv00Rsrp01
MR.Tadv00Rsrp02
MR.Tadv00Rsrp03
MR.Tadv00Rsrp04
MR.Tadv00Rsrp05
MR.Tadv00Rsrp06
MR.Tadv00Rsrp07
MR.Tadv00Rsrp08
MR.Tadv00Rsrp09
MR.Tadv00Rsrp10
MR.Tadv00Rsrp11
MR.Tadv01Rsrp00
MR.Tadv01Rsrp01
MR.Tadv01Rsrp02
MR.Tadv01Rsrp03
MR.Tadv01Rsrp04
MR.Tadv01Rsrp05
MR.Tadv01Rsrp06
MR.Tadv01Rsrp07
MR.Tadv01Rsrp08
MR.Tadv01Rsrp09
MR.Tadv01Rsrp10
MR.Tadv01Rsrp11
MR.Tadv02Rsrp00
MR.Tadv02Rsrp01
MR.Tadv02Rsrp02
MR.Tadv02Rsrp03
MR.Tadv02Rsrp04
MR.Tadv02Rsrp05
MR.Tadv02Rsrp06
MR.Tadv02Rsrp07
MR.Tadv02Rsrp08
MR.Tadv02Rsrp09
MR.Tadv02Rsrp10
MR.Tadv02Rsrp11
MR.Tadv03Rsrp00
MR.Tadv03Rsrp01
MR.Tadv03Rsrp02
MR.Tadv03Rsrp03
MR.Tadv03Rsrp04
MR.Tadv03Rsrp05
MR.Tadv03Rsrp06
MR.Tadv03Rsrp07
MR.Tadv03Rsrp08
MR.Tadv03Rsrp09
MR.Tadv03Rsrp10
MR.Tadv03Rsrp11
MR.Tadv04Rsrp00
MR.Tadv04Rsrp01
MR.Tadv04Rsrp02
MR.Tadv04Rsrp03
MR.Tadv04Rsrp04
MR.Tadv04Rsrp05
MR.Tadv04Rsrp06
MR.Tadv04Rsrp07
MR.Tadv04Rsrp08
MR.Tadv04Rsrp09
MR.Tadv04Rsrp10
MR.Tadv04Rsrp11
MR.Tadv05Rsrp00
MR.Tadv05Rsrp01
MR.Tadv05Rsrp02
MR.Tadv05Rsrp03
MR.Tadv05Rsrp04
MR.Tadv05Rsrp05
MR.Tadv05Rsrp06
MR.Tadv05Rsrp07
MR.Tadv05Rsrp08
MR.Tadv05Rsrp09
MR.Tadv05Rsrp10
MR.Tadv05Rsrp11
MR.Tadv06Rsrp00
MR.Tadv06Rsrp01
MR.Tadv06Rsrp02
MR.Tadv06Rsrp03
MR.Tadv06Rsrp04
MR.Tadv06Rsrp05
MR.Tadv06Rsrp06
MR.Tadv06Rsrp07
MR.Tadv06Rsrp08
MR.Tadv06Rsrp09
MR.Tadv06Rsrp10
MR.Tadv06Rsrp11
MR.Tadv07Rsrp00
MR.Tadv07Rsrp01
MR.Tadv07Rsrp02
MR.Tadv07Rsrp03
MR.Tadv07Rsrp04
MR.Tadv07Rsrp05
MR.Tadv07Rsrp06
MR.Tadv07Rsrp07
MR.Tadv07Rsrp08
MR.Tadv07Rsrp09
MR.Tadv07Rsrp10
MR.Tadv07Rsrp11
MR.Tadv08Rsrp00
MR.Tadv08Rsrp01
MR.Tadv08Rsrp02
MR.Tadv08Rsrp03
MR.Tadv08Rsrp04
MR.Tadv08Rsrp05
MR.Tadv08Rsrp06
MR.Tadv08Rsrp07
MR.Tadv08Rsrp08
MR.Tadv08Rsrp09
MR.Tadv08Rsrp10
MR.Tadv08Rsrp11
MR.Tadv09Rsrp00
MR.Tadv09Rsrp01
MR.Tadv09Rsrp02
MR.Tadv09Rsrp03
MR.Tadv09Rsrp04
MR.Tadv09Rsrp05
MR.Tadv09Rsrp06
MR.Tadv09Rsrp07
MR.Tadv09Rsrp08
MR.Tadv09Rsrp09
MR.Tadv09Rsrp10
MR.Tadv09Rsrp11
MR.Tadv10Rsrp00
MR.Tadv10Rsrp01
MR.Tadv10Rsrp02
MR.Tadv10Rsrp03
MR.Tadv10Rsrp04
MR.Tadv10Rsrp05
MR.Tadv10Rsrp06
MR.Tadv10Rsrp07
MR.Tadv10Rsrp08
MR.Tadv10Rsrp09
MR.Tadv10Rsrp10
MR.Tadv10Rsrp11
MRS202 | UE收发时间差与eNB天线到达角 | MR.TadvAoa |  |  | MR.Tadv00Aoa00 | 在基站覆盖范围内反映UE分布情况。本测量数据表示OMC-R在相同统计周期内，每个UE同时满足“UE收发时间差”取值范围与“天线到达角”取值范围按照分区间统计的样本个数。要求每一维测量数据的上报周期相同，测量上报周期的设置和取值不在本规范约束。 | 该测量数据可用于获取用户分布以及定位业务。 | 累加计数 | 小区 | 整数 | 个 | TS 36.214 V10.1.0，5.2.4节；TS36.133 V10.4.0，10.3.1节 ；TS 36.214 V10.1.0，5.2.7节；TS36.133 V10.4.0，10.2.1节。 |  | Reported value Measured quantity value Unit MR.Tadv.00 TADV< 48 Ts MR.Tadv.01 48≤TADV <96 Ts … … MR.Tadv.03 144≤ TADV< 192 Ts MR.Tadv.04 192≤ TADV< 288 Ts MR.Tadv.05 288≤ TADV< 384 Ts MR.Tadv.06 384≤ TADV< 576 Ts … … MR.Tadv.08 768≤ TADV< 960 Ts MR.Tadv.09 960≤ TADV< 2048 Ts MR.Tadv.10 2048≤TADV Ts Reported value Measured quantity value Unit MR.AOA.00 0 ≤ AOA_ANGLE < 30 degree … … … MR.AOA.11 330 ≤ AOA_ANGLE < 360 degree | 15分钟 | 15分钟 | 15分钟、30分钟、60分钟 | 可不支持
MR.Tadv00Aoa01
MR.Tadv00Aoa02
MR.Tadv00Aoa03
MR.Tadv00Aoa04
MR.Tadv00Aoa05
MR.Tadv00Aoa06
MR.Tadv00Aoa07
MR.Tadv00Aoa08
MR.Tadv00Aoa09
MR.Tadv00Aoa10
MR.Tadv00Aoa11
MR.Tadv01Aoa00
MR.Tadv01Aoa01
MR.Tadv01Aoa02
MR.Tadv01Aoa03
MR.Tadv01Aoa04
MR.Tadv01Aoa05
MR.Tadv01Aoa06
MR.Tadv01Aoa07
MR.Tadv01Aoa08
MR.Tadv01Aoa09
MR.Tadv01Aoa10
MR.Tadv01Aoa11
MR.Tadv02Aoa00
MR.Tadv02Aoa01
MR.Tadv02Aoa02
MR.Tadv02Aoa03
MR.Tadv02Aoa04
MR.Tadv02Aoa05
MR.Tadv02Aoa06
MR.Tadv02Aoa07
MR.Tadv02Aoa08
MR.Tadv02Aoa09
MR.Tadv02Aoa10
MR.Tadv02Aoa11
MR.Tadv03Aoa00
MR.Tadv03Aoa01
MR.Tadv03Aoa02
MR.Tadv03Aoa03
MR.Tadv03Aoa04
MR.Tadv03Aoa05
MR.Tadv03Aoa06
MR.Tadv03Aoa07
MR.Tadv03Aoa08
MR.Tadv03Aoa09
MR.Tadv03Aoa10
MR.Tadv03Aoa11
MR.Tadv04Aoa00
MR.Tadv04Aoa01
MR.Tadv04Aoa02
MR.Tadv04Aoa03
MR.Tadv04Aoa04
MR.Tadv04Aoa05
MR.Tadv04Aoa06
MR.Tadv04Aoa07
MR.Tadv04Aoa08
MR.Tadv04Aoa09
MR.Tadv04Aoa10
MR.Tadv04Aoa11
MR.Tadv05Aoa00
MR.Tadv05Aoa01
MR.Tadv05Aoa02
MR.Tadv05Aoa03
MR.Tadv05Aoa04
MR.Tadv05Aoa05
MR.Tadv05Aoa06
MR.Tadv05Aoa07
MR.Tadv05Aoa08
MR.Tadv05Aoa09
MR.Tadv05Aoa10
MR.Tadv05Aoa11
MR.Tadv06Aoa00
MR.Tadv06Aoa01
MR.Tadv06Aoa02
MR.Tadv06Aoa03
MR.Tadv06Aoa04
MR.Tadv06Aoa05
MR.Tadv06Aoa06
MR.Tadv06Aoa07
MR.Tadv06Aoa08
MR.Tadv06Aoa09
MR.Tadv06Aoa10
MR.Tadv06Aoa11
MR.Tadv07Aoa00
MR.Tadv07Aoa01
MR.Tadv07Aoa02
MR.Tadv07Aoa03
MR.Tadv07Aoa04
MR.Tadv07Aoa05
MR.Tadv07Aoa06
MR.Tadv07Aoa07
MR.Tadv07Aoa08
MR.Tadv07Aoa09
MR.Tadv07Aoa10
MR.Tadv07Aoa11
MR.Tadv08Aoa00
MR.Tadv08Aoa01
MR.Tadv08Aoa02
MR.Tadv08Aoa03
MR.Tadv08Aoa04
MR.Tadv08Aoa05
MR.Tadv08Aoa06
MR.Tadv08Aoa07
MR.Tadv08Aoa08
MR.Tadv08Aoa09
MR.Tadv08Aoa10
MR.Tadv08Aoa11
MR.Tadv09Aoa00
MR.Tadv09Aoa01
MR.Tadv09Aoa02
MR.Tadv09Aoa03
MR.Tadv09Aoa04
MR.Tadv09Aoa05
MR.Tadv09Aoa06
MR.Tadv09Aoa07
MR.Tadv09Aoa08
MR.Tadv09Aoa09
MR.Tadv09Aoa10
MR.Tadv09Aoa11
MR.Tadv10Aoa00
MR.Tadv10Aoa01
MR.Tadv10Aoa02
MR.Tadv10Aoa03
MR.Tadv10Aoa04
MR.Tadv10Aoa05
MR.Tadv10Aoa06
MR.Tadv10Aoa07
MR.Tadv10Aoa08
MR.Tadv10Aoa09
MR.Tadv10Aoa10
MR.Tadv10Aoa11
MRS203 | 参考信号接收功率与参考信号接收质量 | MR.RsrpRsrq |  |  | MR.Rsrp00Rsrq00 | 反映UE收到服务小区的参考信号接收功率在UE收到下行参考信号接收质量不同区间的分布情况。本测量数据表示OMC-R在相同统计周期内，每个UE同时满足“参考信号接收功率”取值范围与“参考信号接收质量”取值范围按照分区间统计的样本个数。 | 该测量数据可用于判断基站发射功率、弱覆盖原因的分析以及小区间切换和重选的判断和分析。 | 累加计数 | 小区 | 整数 | 个 | TS 36.214 V10.1.0 5.1.1节；TS36.133 V10.4.0 9.1.4节；TS 36.214 V10.1.0 5.1.7节；TS36.133 V10.4.0 9.1.7节。 | Reported value Measured quantity value Unit RSRP_LEV_00 RSRP < -140 dBm RSRP_LEV_01 -140 ≤ RSRP < -139 dBm RSRP_LEV_02 -139 ≤ RSRP < -138 dBm … … … RSRP_LEV_95 -46 ≤ RSRP < -45 dBm RSRP_LEV_96 -45 ≤ RSRP < -44 dBm RSRP_LEV_97 -44 ≤ RSRP dBm Reported value Measured quantity value Unit RSRQ_00 RSRQ < -19.5 dB RSRQ_01 -19.5 ≤ RSRQ < -19 dB RSRQ_02 -19 ≤ RSRQ < -18.5 dB … … … RSRQ_32 -4 ≤ RSRQ < -3.5 dB RSRQ_33 -3.5 ≤ RSRQ < -3 dB RSRQ_34 -3 ≤ RSRQ dB | Reported value Measured quantity value Unit MR.RSRP.00 RSRP < -110 dBm MR.RSRP.01 -110 ≤ RSRP < -105 dBm … … … MR.RSRP.10 -65 ≤ RSRP < -60 dBm MR.RSRP.11 -60 ≤ RSRP dBm Reported value Measured quantity value Unit MR.RSRQ.00 RSRQ < -19.5 dB MR.RSRQ.01 -19.5 ≤ RSRQ < -17.5 dB … … … MR.RSRQ.08 -5.5 ≤ RSRQ < -3.5 dB MR.RSRQ.09 -3.5 ≤ RSRQ dB | 15分钟 | 15分钟 | 15分钟、30分钟、60分钟 | 可选支持
MR.Rsrp00Rsrq01
MR.Rsrp00Rsrq02
MR.Rsrp00Rsrq03
MR.Rsrp00Rsrq04
MR.Rsrp00Rsrq05
MR.Rsrp00Rsrq06
MR.Rsrp00Rsrq07
MR.Rsrp00Rsrq08
MR.Rsrp00Rsrq09
MR.Rsrp01Rsrq00
MR.Rsrp01Rsrq01
MR.Rsrp01Rsrq02
MR.Rsrp01Rsrq03
MR.Rsrp01Rsrq04
MR.Rsrp01Rsrq05
MR.Rsrp01Rsrq06
MR.Rsrp01Rsrq07
MR.Rsrp01Rsrq08
MR.Rsrp01Rsrq09
MR.Rsrp02Rsrq00
MR.Rsrp02Rsrq01
MR.Rsrp02Rsrq02
MR.Rsrp02Rsrq03
MR.Rsrp02Rsrq04
MR.Rsrp02Rsrq05
MR.Rsrp02Rsrq06
MR.Rsrp02Rsrq07
MR.Rsrp02Rsrq08
MR.Rsrp02Rsrq09
MR.Rsrp03Rsrq00
MR.Rsrp03Rsrq01
MR.Rsrp03Rsrq02
MR.Rsrp03Rsrq03
MR.Rsrp03Rsrq04
MR.Rsrp03Rsrq05
MR.Rsrp03Rsrq06
MR.Rsrp03Rsrq07
MR.Rsrp03Rsrq08
MR.Rsrp03Rsrq09
MR.Rsrp04Rsrq00
MR.Rsrp04Rsrq01
MR.Rsrp04Rsrq02
MR.Rsrp04Rsrq03
MR.Rsrp04Rsrq04
MR.Rsrp04Rsrq05
MR.Rsrp04Rsrq06
MR.Rsrp04Rsrq07
MR.Rsrp04Rsrq08
MR.Rsrp04Rsrq09
MR.Rsrp05Rsrq00
MR.Rsrp05Rsrq01
MR.Rsrp05Rsrq02
MR.Rsrp05Rsrq03
MR.Rsrp05Rsrq04
MR.Rsrp05Rsrq05
MR.Rsrp05Rsrq06
MR.Rsrp05Rsrq07
MR.Rsrp05Rsrq08
MR.Rsrp05Rsrq09
MR.Rsrp06Rsrq00
MR.Rsrp06Rsrq01
MR.Rsrp06Rsrq02
MR.Rsrp06Rsrq03
MR.Rsrp06Rsrq04
MR.Rsrp06Rsrq05
MR.Rsrp06Rsrq06
MR.Rsrp06Rsrq07
MR.Rsrp06Rsrq08
MR.Rsrp06Rsrq09
MR.Rsrp07Rsrq00
MR.Rsrp07Rsrq01
MR.Rsrp07Rsrq02
MR.Rsrp07Rsrq03
MR.Rsrp07Rsrq04
MR.Rsrp07Rsrq05
MR.Rsrp07Rsrq06
MR.Rsrp07Rsrq07
MR.Rsrp07Rsrq08
MR.Rsrp07Rsrq09
MR.Rsrp08Rsrq00
MR.Rsrp08Rsrq01
MR.Rsrp08Rsrq02
MR.Rsrp08Rsrq03
MR.Rsrp08Rsrq04
MR.Rsrp08Rsrq05
MR.Rsrp08Rsrq06
MR.Rsrp08Rsrq07
MR.Rsrp08Rsrq08
MR.Rsrp08Rsrq09
MR.Rsrp09Rsrq00
MR.Rsrp09Rsrq01
MR.Rsrp09Rsrq02
MR.Rsrp09Rsrq03
MR.Rsrp09Rsrq04
MR.Rsrp09Rsrq05
MR.Rsrp09Rsrq06
MR.Rsrp09Rsrq07
MR.Rsrp09Rsrq08
MR.Rsrp09Rsrq09
MR.Rsrp10Rsrq00
MR.Rsrp10Rsrq01
MR.Rsrp10Rsrq02
MR.Rsrp10Rsrq03
MR.Rsrp10Rsrq04
MR.Rsrp10Rsrq05
MR.Rsrp10Rsrq06
MR.Rsrp10Rsrq07
MR.Rsrp10Rsrq08
MR.Rsrp10Rsrq09
MR.Rsrp11Rsrq00
MR.Rsrp11Rsrq01
MR.Rsrp11Rsrq02
MR.Rsrp11Rsrq03
MR.Rsrp11Rsrq04
MR.Rsrp11Rsrq05
MR.Rsrp11Rsrq06
MR.Rsrp11Rsrq07
MR.Rsrp11Rsrq08
MR.Rsrp11Rsrq09
MRS204 | eNB接收干扰功率与参考信号接收功率 | MR.RipRsrp |  |  | MR.Rip00Rsrp00 | 反映UE收到服务小区的参考信号接收功率，与eNB接收干扰功率的同时刻分布情况。本测量数据表示OMC-R在eNB接收干扰功率和UE的参考信号接收功率在相同的采样周期内，二者分别统计的结果。例如采样周期2秒以内，此时同时有UE参考信号接收功率和eNB接收干扰功率测量，则记录为本二维统计结果。 测量结果需要同时满足“eNB接收干扰功率”取值范围与“参考信号接收功率”取值范围，按照分区间统计样本个数。“eNB接收干扰功率”采用子帧统计粒度。 | 该测量数据可用于判断基站接收干扰功率以及同时刻对应的UE参考信号接收功率，可以分析上行干扰与下行覆盖的对应情况，辅助分析上下行覆盖是否对称。 | 累加计数 | 小区 | 整数 | 个 | TS 36.214 V10.1.0，5.2.2节；TS36.133 V10.4.0，10.1.3节。TS 36.214 V10.1.0，5.1.1节；TS36.133 V10.4.0，9.1.4节。 | Reported value Measured quantity value Unit RTWP_LEV_000 RIP < -126.0 dBm RTWP_LEV_001 -126.0 ≤ RIP < -125.9 dBm … … … RTWP_LEV_510 -75.1 ≤ RIP < -75.0 dBm RTWP_LEV_511 -75.0 ≤ RIP dBm Reported value Measured quantity value Unit RSRP_LEV_00 RSRP < -140 dBm RSRP_LEV_01 -140 ≤ RSRP < -139 dBm RSRP_LEV_02 -139 ≤ RSRP < -138 dBm … … … RSRP_LEV_95 -46 ≤ RSRP < -45 dBm RSRP_LEV_96 -45 ≤ RSRP < -44 dBm RSRP_LEV_97 -44 ≤ RSRP dBm | Reported value Measured quantity value Unit MR.RIP.00 RIP < -120 dBm MR.RIP.01 -120 ≤ RIP < -105 dBm MR.RIP.02 -105 ≤ RIP < -110 dBm … … … MR.RIP.07 -80 ≤ RIP < -75 dBm MR.RIP.08 -75 ≤ RIP dBm Reported value Measured quantity value Unit MR.RSRP.00 RSRP < -110 dBm MR.RSRP.01 -110 ≤ RSRP < -105 dBm … … … MR.RSRP.10 -65 ≤ RSRP < -60 dBm MR.RSRP.11 -60 ≤ RSRP dBm | 15分钟 | 15分钟 | 15分钟、30分钟、60分钟 | 可选支持
MR.Rip00Rsrp01
MR.Rip00Rsrp02
MR.Rip00Rsrp03
MR.Rip00Rsrp04
MR.Rip00Rsrp05
MR.Rip00Rsrp06
MR.Rip00Rsrp07
MR.Rip00Rsrp08
MR.Rip00Rsrp09
MR.Rip00Rsrp10
MR.Rip00Rsrp11
MR.Rip01Rsrp00
MR.Rip01Rsrp01
MR.Rip01Rsrp02
MR.Rip01Rsrp03
MR.Rip01Rsrp04
MR.Rip01Rsrp05
MR.Rip01Rsrp06
MR.Rip01Rsrp07
MR.Rip01Rsrp08
MR.Rip01Rsrp09
MR.Rip01Rsrp10
MR.Rip01Rsrp11
MR.Rip02Rsrp00
MR.Rip02Rsrp01
MR.Rip02Rsrp02
MR.Rip02Rsrp03
MR.Rip02Rsrp04
MR.Rip02Rsrp05
MR.Rip02Rsrp06
MR.Rip02Rsrp07
MR.Rip02Rsrp08
MR.Rip02Rsrp09
MR.Rip02Rsrp10
MR.Rip02Rsrp11
MR.Rip03Rsrp00
MR.Rip03Rsrp01
MR.Rip03Rsrp02
MR.Rip03Rsrp03
MR.Rip03Rsrp04
MR.Rip03Rsrp05
MR.Rip03Rsrp06
MR.Rip03Rsrp07
MR.Rip03Rsrp08
MR.Rip03Rsrp09
MR.Rip03Rsrp10
MR.Rip03Rsrp11
MR.Rip04Rsrp00
MR.Rip04Rsrp01
MR.Rip04Rsrp02
MR.Rip04Rsrp03
MR.Rip04Rsrp04
MR.Rip04Rsrp05
MR.Rip04Rsrp06
MR.Rip04Rsrp07
MR.Rip04Rsrp08
MR.Rip04Rsrp09
MR.Rip04Rsrp10
MR.Rip04Rsrp11
MR.Rip05Rsrp00
MR.Rip05Rsrp01
MR.Rip05Rsrp02
MR.Rip05Rsrp03
MR.Rip05Rsrp04
MR.Rip05Rsrp05
MR.Rip05Rsrp06
MR.Rip05Rsrp07
MR.Rip05Rsrp08
MR.Rip05Rsrp09
MR.Rip05Rsrp10
MR.Rip05Rsrp11
MR.Rip06Rsrp00
MR.Rip06Rsrp01
MR.Rip06Rsrp02
MR.Rip06Rsrp03
MR.Rip06Rsrp04
MR.Rip06Rsrp05
MR.Rip06Rsrp06
MR.Rip06Rsrp07
MR.Rip06Rsrp08
MR.Rip06Rsrp09
MR.Rip06Rsrp10
MR.Rip06Rsrp11
MR.Rip07Rsrp00
MR.Rip07Rsrp01
MR.Rip07Rsrp02
MR.Rip07Rsrp03
MR.Rip07Rsrp04
MR.Rip07Rsrp05
MR.Rip07Rsrp06
MR.Rip07Rsrp07
MR.Rip07Rsrp08
MR.Rip07Rsrp09
MR.Rip07Rsrp10
MR.Rip07Rsrp11
MR.Rip08Rsrp00
MR.Rip08Rsrp01
MR.Rip08Rsrp02
MR.Rip08Rsrp03
MR.Rip08Rsrp04
MR.Rip08Rsrp05
MR.Rip08Rsrp06
MR.Rip08Rsrp07
MR.Rip08Rsrp08
MR.Rip08Rsrp09
MR.Rip08Rsrp10
MR.Rip08Rsrp11
MRS205 | eNB接收干扰功率与参考信号接收质量 | MR.RipRsrq |  |  | MR.Rip00Rsrq00 | 反映UE收到服务小区的参考信号接收质量，与eNB接收干扰功率的同时刻分布情况。本测量数据表示OMC-R在eNB接收干扰功率和UE的参考信号接收质量在相同的采样周期内，二者分别统计的结果。例如采样周期2秒以内，此时同时有UE参考信号接收质量和eNB接收干扰功率测量，则记录为本二维统计结果。 测量结果需要同时满足“eNB接收干扰功率”取值范围与“参考信号接收质量”取值范围，按照分区间统计样本个数。“eNB接收干扰功率”采用子帧统计粒度。 | 该测量数据可用于判断基站接收干扰功率以及同时刻对应的UE参考信号接收质量，可以分析上行干扰与下行接收质量的对应情况，辅助分析上下行覆盖是否对称。 | 累加计数 | 小区 | 整数 | 个 | TS 36.214 V10.1.0，5.2.2节；TS36.133 V10.4.0，10.1.3节。TS 36.214 V10.1.0，5.1.3节；TS36.133 V10.4.0，9.1.7节。 | Reported value Measured quantity value Unit RTWP_LEV_000 RIP < -126.0 dBm RTWP_LEV_001 -126.0 ≤ RIP < -125.9 dBm … … … RTWP_LEV_510 -75.1 ≤ RIP < -75.0 dBm RTWP_LEV_511 -75.0 ≤ RIP dBm Reported value Measured quantity value Unit RSRQ_00 RSRQ < -19.5 dB RSRQ_01 -19.5 ≤ RSRQ < -19 dB RSRQ_02 -19 ≤ RSRQ < -18.5 dB … … … RSRQ_32 -4 ≤ RSRQ < -3.5 dB RSRQ_33 -3.5 ≤ RSRQ < -3 dB RSRQ_34 -3 ≤ RSRQ dB | Reported value Measured quantity value Unit MR.RIP.00 RIP < -120 dBm MR.RIP.01 -120 ≤ RIP < -105 dBm MR.RIP.02 -105 ≤ RIP < -110 dBm … … … MR.RIP.07 -80 ≤ RIP < -75 dBm MR.RIP.08 -75 ≤ RIP dBm Reported value Measured quantity value Unit MR.RSRQ.00 RSRQ < -19.5 dB MR.RSRQ.01 -19.5 ≤ RSRQ < -17.5 dB … … … MR.RSRQ.08 -5.5 ≤ RSRQ < -3.5 dB MR.RSRQ.09 -3.5 ≤ RSRQ dB | 15分钟 | 15分钟 | 15分钟、30分钟、60分钟 | 可选支持
MR.Rip00Rsrq01
MR.Rip00Rsrq02
MR.Rip00Rsrq03
MR.Rip00Rsrq04
MR.Rip00Rsrq05
MR.Rip00Rsrq06
MR.Rip00Rsrq07
MR.Rip00Rsrq08
MR.Rip00Rsrq09
MR.Rip01Rsrq00
MR.Rip01Rsrq01
MR.Rip01Rsrq02
MR.Rip01Rsrq03
MR.Rip01Rsrq04
MR.Rip01Rsrq05
MR.Rip01Rsrq06
MR.Rip01Rsrq07
MR.Rip01Rsrq08
MR.Rip01Rsrq09
MR.Rip02Rsrq00
MR.Rip02Rsrq01
MR.Rip02Rsrq02
MR.Rip02Rsrq03
MR.Rip02Rsrq04
MR.Rip02Rsrq05
MR.Rip02Rsrq06
MR.Rip02Rsrq07
MR.Rip02Rsrq08
MR.Rip02Rsrq09
MR.Rip03Rsrq00
MR.Rip03Rsrq01
MR.Rip03Rsrq02
MR.Rip03Rsrq03
MR.Rip03Rsrq04
MR.Rip03Rsrq05
MR.Rip03Rsrq06
MR.Rip03Rsrq07
MR.Rip03Rsrq08
MR.Rip03Rsrq09
MR.Rip04Rsrq00
MR.Rip04Rsrq01
MR.Rip04Rsrq02
MR.Rip04Rsrq03
MR.Rip04Rsrq04
MR.Rip04Rsrq05
MR.Rip04Rsrq06
MR.Rip04Rsrq07
MR.Rip04Rsrq08
MR.Rip04Rsrq09
MR.Rip05Rsrq00
MR.Rip05Rsrq01
MR.Rip05Rsrq02
MR.Rip05Rsrq03
MR.Rip05Rsrq04
MR.Rip05Rsrq05
MR.Rip05Rsrq06
MR.Rip05Rsrq07
MR.Rip05Rsrq08
MR.Rip05Rsrq09
MR.Rip06Rsrq00
MR.Rip06Rsrq01
MR.Rip06Rsrq02
MR.Rip06Rsrq03
MR.Rip06Rsrq04
MR.Rip06Rsrq05
MR.Rip06Rsrq06
MR.Rip06Rsrq07
MR.Rip06Rsrq08
MR.Rip06Rsrq09
MR.Rip07Rsrq00
MR.Rip07Rsrq01
MR.Rip07Rsrq02
MR.Rip07Rsrq03
MR.Rip07Rsrq04
MR.Rip07Rsrq05
MR.Rip07Rsrq06
MR.Rip07Rsrq07
MR.Rip07Rsrq08
MR.Rip07Rsrq09
MR.Rip08Rsrq00
MR.Rip08Rsrq01
MR.Rip08Rsrq02
MR.Rip08Rsrq03
MR.Rip08Rsrq04
MR.Rip08Rsrq05
MR.Rip08Rsrq06
MR.Rip08Rsrq07
MR.Rip08Rsrq08
MR.Rip08Rsrq09
MRS206 | 上行丢包率与上行信噪比 | MR.PlrULQci1SinrUL MR.PlrULQci2SinrUL MR.PlrULQci3SinrUL MR.PlrULQci4SinrUL MR.PlrULQci5SinrUL MR.PlrULQci6SinrUL MR.PlrULQci7SinrUL MR.PlrULQci8SinrUL MR.PlrULQci9SinrUL |  |  | MR.PlrULQci100SinrUL00 | 反映上行丢包率与上行信噪比的分布情况。本测量数据表示OMC-R统计周期内同时满足“上行丢包率”取值范围与“上行信噪比”取值范围按照分区间统计的样本个数。 | 该测量数据可用于上行业务质量评估。 | 累加计数 | 小区 | 整数 | 个 | TS 36.314 V10.1.0，4.1.5.3节。TS 36.214 V10.1.0，5.2.2节。 |  | Reported value Measured quantity value Unit MR.PlrULQciX.00 0 ≤ PacketLossRateUL<5 % MR.PlrULQciX.01 5 ≤ PacketLossRateUL<10 % … … MR.PlrULQciX.03 15 ≤ PacketLossRateUL<20 % MR.PlrULQciX.04 20 ≤ PacketLossRateUL<40 % … … MR.PlrULQciX.07 80 ≤ PacketLossRateUL<100 % Reported value Measured quantity value Unit MR.SinrUL.00 SINR < -10 dB MR.SinrUL.01 -10 ≤ SINR < -6 dB MR.SinrUL.02 -6 ≤ SINR < -3 dB … … MR.SinrUL.05 3 ≤ SINR < 6 dB MR.SinrUL.06 6 ≤ SINR <10 dB MR.SinrUL.07 10 ≤ SINR < 15 dB MR.SinrUL.08 15 ≤ SINR < 20 dB MR.SinrUL.09 20 ≤ SINR < 25 dB MR.SinrUL.10 25 ≤ SINR dB | 15分钟 | 15分钟 | 15分钟、30分钟、60分钟 | 可不支持
MR.PlrULQci100SinrUL01
MR.PlrULQci100SinrUL02
MR.PlrULQci100SinrUL03
MR.PlrULQci100SinrUL04
MR.PlrULQci100SinrUL05
MR.PlrULQci100SinrUL06
MR.PlrULQci100SinrUL07
MR.PlrULQci100SinrUL08
MR.PlrULQci100SinrUL09
MR.PlrULQci100SinrUL10
MR.PlrULQci101SinrUL00
MR.PlrULQci101SinrUL01
MR.PlrULQci101SinrUL02
MR.PlrULQci101SinrUL03
MR.PlrULQci101SinrUL04
MR.PlrULQci101SinrUL05
MR.PlrULQci101SinrUL06
MR.PlrULQci101SinrUL07
MR.PlrULQci101SinrUL08
MR.PlrULQci101SinrUL09
MR.PlrULQci101SinrUL10
MR.PlrULQci102SinrUL00
MR.PlrULQci102SinrUL01
MR.PlrULQci102SinrUL02
MR.PlrULQci102SinrUL03
MR.PlrULQci102SinrUL04
MR.PlrULQci102SinrUL05
MR.PlrULQci102SinrUL06
MR.PlrULQci102SinrUL07
MR.PlrULQci102SinrUL08
MR.PlrULQci102SinrUL09
MR.PlrULQci102SinrUL10
MR.PlrULQci103SinrUL00
MR.PlrULQci103SinrUL01
MR.PlrULQci103SinrUL02
MR.PlrULQci103SinrUL03
MR.PlrULQci103SinrUL04
MR.PlrULQci103SinrUL05
MR.PlrULQci103SinrUL06
MR.PlrULQci103SinrUL07
MR.PlrULQci103SinrUL08
MR.PlrULQci103SinrUL09
MR.PlrULQci103SinrUL10
MR.PlrULQci104SinrUL00
MR.PlrULQci104SinrUL01
MR.PlrULQci104SinrUL02
MR.PlrULQci104SinrUL03
MR.PlrULQci104SinrUL04
MR.PlrULQci104SinrUL05
MR.PlrULQci104SinrUL06
MR.PlrULQci104SinrUL07
MR.PlrULQci104SinrUL08
MR.PlrULQci104SinrUL09
MR.PlrULQci104SinrUL10
MR.PlrULQci105SinrUL00
MR.PlrULQci105SinrUL01
MR.PlrULQci105SinrUL02
MR.PlrULQci105SinrUL03
MR.PlrULQci105SinrUL04
MR.PlrULQci105SinrUL05
MR.PlrULQci105SinrUL06
MR.PlrULQci105SinrUL07
MR.PlrULQci105SinrUL08
MR.PlrULQci105SinrUL09
MR.PlrULQci105SinrUL10
MR.PlrULQci106SinrUL00
MR.PlrULQci106SinrUL01
MR.PlrULQci106SinrUL02
MR.PlrULQci106SinrUL03
MR.PlrULQci106SinrUL04
MR.PlrULQci106SinrUL05
MR.PlrULQci106SinrUL06
MR.PlrULQci106SinrUL07
MR.PlrULQci106SinrUL08
MR.PlrULQci106SinrUL09
MR.PlrULQci106SinrUL10
MR.PlrULQci107SinrUL00
MR.PlrULQci107SinrUL01
MR.PlrULQci107SinrUL02
MR.PlrULQci107SinrUL03
MR.PlrULQci107SinrUL04
MR.PlrULQci107SinrUL05
MR.PlrULQci107SinrUL06
MR.PlrULQci107SinrUL07
MR.PlrULQci107SinrUL08
MR.PlrULQci107SinrUL09
MR.PlrULQci107SinrUL10
MR.PlrULQci200SinrUL00
MR.PlrULQci200SinrUL01
MR.PlrULQci200SinrUL02
MR.PlrULQci200SinrUL03
MR.PlrULQci200SinrUL04
MR.PlrULQci200SinrUL05
MR.PlrULQci200SinrUL06
MR.PlrULQci200SinrUL07
MR.PlrULQci200SinrUL08
MR.PlrULQci200SinrUL09
MR.PlrULQci200SinrUL10
MR.PlrULQci201SinrUL00
MR.PlrULQci201SinrUL01
MR.PlrULQci201SinrUL02
MR.PlrULQci201SinrUL03
MR.PlrULQci201SinrUL04
MR.PlrULQci201SinrUL05
MR.PlrULQci201SinrUL06
MR.PlrULQci201SinrUL07
MR.PlrULQci201SinrUL08
MR.PlrULQci201SinrUL09
MR.PlrULQci201SinrUL10
MR.PlrULQci202SinrUL00
MR.PlrULQci202SinrUL01
MR.PlrULQci202SinrUL02
MR.PlrULQci202SinrUL03
MR.PlrULQci202SinrUL04
MR.PlrULQci202SinrUL05
MR.PlrULQci202SinrUL06
MR.PlrULQci202SinrUL07
MR.PlrULQci202SinrUL08
MR.PlrULQci202SinrUL09
MR.PlrULQci202SinrUL10
MR.PlrULQci203SinrUL00
MR.PlrULQci203SinrUL01
MR.PlrULQci203SinrUL02
MR.PlrULQci203SinrUL03
MR.PlrULQci203SinrUL04
MR.PlrULQci203SinrUL05
MR.PlrULQci203SinrUL06
MR.PlrULQci203SinrUL07
MR.PlrULQci203SinrUL08
MR.PlrULQci203SinrUL09
MR.PlrULQci203SinrUL10
MR.PlrULQci204SinrUL00
MR.PlrULQci204SinrUL01
MR.PlrULQci204SinrUL02
MR.PlrULQci204SinrUL03
MR.PlrULQci204SinrUL04
MR.PlrULQci204SinrUL05
MR.PlrULQci204SinrUL06
MR.PlrULQci204SinrUL07
MR.PlrULQci204SinrUL08
MR.PlrULQci204SinrUL09
MR.PlrULQci204SinrUL10
MR.PlrULQci205SinrUL00
MR.PlrULQci205SinrUL01
MR.PlrULQci205SinrUL02
MR.PlrULQci205SinrUL03
MR.PlrULQci205SinrUL04
MR.PlrULQci205SinrUL05
MR.PlrULQci205SinrUL06
MR.PlrULQci205SinrUL07
MR.PlrULQci205SinrUL08
MR.PlrULQci205SinrUL09
MR.PlrULQci205SinrUL10
MR.PlrULQci206SinrUL00
MR.PlrULQci206SinrUL01
MR.PlrULQci206SinrUL02
MR.PlrULQci206SinrUL03
MR.PlrULQci206SinrUL04
MR.PlrULQci206SinrUL05
MR.PlrULQci206SinrUL06
MR.PlrULQci206SinrUL07
MR.PlrULQci206SinrUL08
MR.PlrULQci206SinrUL09
MR.PlrULQci206SinrUL10
MR.PlrULQci207SinrUL00
MR.PlrULQci207SinrUL01
MR.PlrULQci207SinrUL02
MR.PlrULQci207SinrUL03
MR.PlrULQci207SinrUL04
MR.PlrULQci207SinrUL05
MR.PlrULQci207SinrUL06
MR.PlrULQci207SinrUL07
MR.PlrULQci207SinrUL08
MR.PlrULQci207SinrUL09
MR.PlrULQci207SinrUL10
MR.PlrULQci300SinrUL00
MR.PlrULQci300SinrUL01
MR.PlrULQci300SinrUL02
MR.PlrULQci300SinrUL03
MR.PlrULQci300SinrUL04
MR.PlrULQci300SinrUL05
MR.PlrULQci300SinrUL06
MR.PlrULQci300SinrUL07
MR.PlrULQci300SinrUL08
MR.PlrULQci300SinrUL09
MR.PlrULQci300SinrUL10
MR.PlrULQci301SinrUL00
MR.PlrULQci301SinrUL01
MR.PlrULQci301SinrUL02
MR.PlrULQci301SinrUL03
MR.PlrULQci301SinrUL04
MR.PlrULQci301SinrUL05
MR.PlrULQci301SinrUL06
MR.PlrULQci301SinrUL07
MR.PlrULQci301SinrUL08
MR.PlrULQci301SinrUL09
MR.PlrULQci301SinrUL10
MR.PlrULQci302SinrUL00
MR.PlrULQci302SinrUL01
MR.PlrULQci302SinrUL02
MR.PlrULQci302SinrUL03
MR.PlrULQci302SinrUL04
MR.PlrULQci302SinrUL05
MR.PlrULQci302SinrUL06
MR.PlrULQci302SinrUL07
MR.PlrULQci302SinrUL08
MR.PlrULQci302SinrUL09
MR.PlrULQci302SinrUL10
MR.PlrULQci303SinrUL00
MR.PlrULQci303SinrUL01
MR.PlrULQci303SinrUL02
MR.PlrULQci303SinrUL03
MR.PlrULQci303SinrUL04
MR.PlrULQci303SinrUL05
MR.PlrULQci303SinrUL06
MR.PlrULQci303SinrUL07
MR.PlrULQci303SinrUL08
MR.PlrULQci303SinrUL09
MR.PlrULQci303SinrUL10
MR.PlrULQci304SinrUL00
MR.PlrULQci304SinrUL01
MR.PlrULQci304SinrUL02
MR.PlrULQci304SinrUL03
MR.PlrULQci304SinrUL04
MR.PlrULQci304SinrUL05
MR.PlrULQci304SinrUL06
MR.PlrULQci304SinrUL07
MR.PlrULQci304SinrUL08
MR.PlrULQci304SinrUL09
MR.PlrULQci304SinrUL10
MR.PlrULQci305SinrUL00
MR.PlrULQci305SinrUL01
MR.PlrULQci305SinrUL02
MR.PlrULQci305SinrUL03
MR.PlrULQci305SinrUL04
MR.PlrULQci305SinrUL05
MR.PlrULQci305SinrUL06
MR.PlrULQci305SinrUL07
MR.PlrULQci305SinrUL08
MR.PlrULQci305SinrUL09
MR.PlrULQci305SinrUL10
MR.PlrULQci306SinrUL00
MR.PlrULQci306SinrUL01
MR.PlrULQci306SinrUL02
MR.PlrULQci306SinrUL03
MR.PlrULQci306SinrUL04
MR.PlrULQci306SinrUL05
MR.PlrULQci306SinrUL06
MR.PlrULQci306SinrUL07
MR.PlrULQci306SinrUL08
MR.PlrULQci306SinrUL09
MR.PlrULQci306SinrUL10
MR.PlrULQci307SinrUL00
MR.PlrULQci307SinrUL01
MR.PlrULQci307SinrUL02
MR.PlrULQci307SinrUL03
MR.PlrULQci307SinrUL04
MR.PlrULQci307SinrUL05
MR.PlrULQci307SinrUL06
MR.PlrULQci307SinrUL07
MR.PlrULQci307SinrUL08
MR.PlrULQci307SinrUL09
MR.PlrULQci307SinrUL10
MR.PlrULQci400SinrUL00
MR.PlrULQci400SinrUL01
MR.PlrULQci400SinrUL02
MR.PlrULQci400SinrUL03
MR.PlrULQci400SinrUL04
MR.PlrULQci400SinrUL05
MR.PlrULQci400SinrUL06
MR.PlrULQci400SinrUL07
MR.PlrULQci400SinrUL08
MR.PlrULQci400SinrUL09
MR.PlrULQci400SinrUL10
MR.PlrULQci401SinrUL00
MR.PlrULQci401SinrUL01
MR.PlrULQci401SinrUL02
MR.PlrULQci401SinrUL03
MR.PlrULQci401SinrUL04
MR.PlrULQci401SinrUL05
MR.PlrULQci401SinrUL06
MR.PlrULQci401SinrUL07
MR.PlrULQci401SinrUL08
MR.PlrULQci401SinrUL09
MR.PlrULQci401SinrUL10
MR.PlrULQci402SinrUL00
MR.PlrULQci402SinrUL01
MR.PlrULQci402SinrUL02
MR.PlrULQci402SinrUL03
MR.PlrULQci402SinrUL04
MR.PlrULQci402SinrUL05
MR.PlrULQci402SinrUL06
MR.PlrULQci402SinrUL07
MR.PlrULQci402SinrUL08
MR.PlrULQci402SinrUL09
MR.PlrULQci402SinrUL10
MR.PlrULQci403SinrUL00
MR.PlrULQci403SinrUL01
MR.PlrULQci403SinrUL02
MR.PlrULQci403SinrUL03
MR.PlrULQci403SinrUL04
MR.PlrULQci403SinrUL05
MR.PlrULQci403SinrUL06
MR.PlrULQci403SinrUL07
MR.PlrULQci403SinrUL08
MR.PlrULQci403SinrUL09
MR.PlrULQci403SinrUL10
MR.PlrULQci404SinrUL00
MR.PlrULQci404SinrUL01
MR.PlrULQci404SinrUL02
MR.PlrULQci404SinrUL03
MR.PlrULQci404SinrUL04
MR.PlrULQci404SinrUL05
MR.PlrULQci404SinrUL06
MR.PlrULQci404SinrUL07
MR.PlrULQci404SinrUL08
MR.PlrULQci404SinrUL09
MR.PlrULQci404SinrUL10
MR.PlrULQci405SinrUL00
MR.PlrULQci405SinrUL01
MR.PlrULQci405SinrUL02
MR.PlrULQci405SinrUL03
MR.PlrULQci405SinrUL04
MR.PlrULQci405SinrUL05
MR.PlrULQci405SinrUL06
MR.PlrULQci405SinrUL07
MR.PlrULQci405SinrUL08
MR.PlrULQci405SinrUL09
MR.PlrULQci405SinrUL10
MR.PlrULQci406SinrUL00
MR.PlrULQci406SinrUL01
MR.PlrULQci406SinrUL02
MR.PlrULQci406SinrUL03
MR.PlrULQci406SinrUL04
MR.PlrULQci406SinrUL05
MR.PlrULQci406SinrUL06
MR.PlrULQci406SinrUL07
MR.PlrULQci406SinrUL08
MR.PlrULQci406SinrUL09
MR.PlrULQci406SinrUL10
MR.PlrULQci407SinrUL00
MR.PlrULQci407SinrUL01
MR.PlrULQci407SinrUL02
MR.PlrULQci407SinrUL03
MR.PlrULQci407SinrUL04
MR.PlrULQci407SinrUL05
MR.PlrULQci407SinrUL06
MR.PlrULQci407SinrUL07
MR.PlrULQci407SinrUL08
MR.PlrULQci407SinrUL09
MR.PlrULQci407SinrUL10
MR.PlrULQci500SinrUL00
MR.PlrULQci500SinrUL01
MR.PlrULQci500SinrUL02
MR.PlrULQci500SinrUL03
MR.PlrULQci500SinrUL04
MR.PlrULQci500SinrUL05
MR.PlrULQci500SinrUL06
MR.PlrULQci500SinrUL07
MR.PlrULQci500SinrUL08
MR.PlrULQci500SinrUL09
MR.PlrULQci500SinrUL10
MR.PlrULQci501SinrUL00
MR.PlrULQci501SinrUL01
MR.PlrULQci501SinrUL02
MR.PlrULQci501SinrUL03
MR.PlrULQci501SinrUL04
MR.PlrULQci501SinrUL05
MR.PlrULQci501SinrUL06
MR.PlrULQci501SinrUL07
MR.PlrULQci501SinrUL08
MR.PlrULQci501SinrUL09
MR.PlrULQci501SinrUL10
MR.PlrULQci502SinrUL00
MR.PlrULQci502SinrUL01
MR.PlrULQci502SinrUL02
MR.PlrULQci502SinrUL03
MR.PlrULQci502SinrUL04
MR.PlrULQci502SinrUL05
MR.PlrULQci502SinrUL06
MR.PlrULQci502SinrUL07
MR.PlrULQci502SinrUL08
MR.PlrULQci502SinrUL09
MR.PlrULQci502SinrUL10
MR.PlrULQci503SinrUL00
MR.PlrULQci503SinrUL01
MR.PlrULQci503SinrUL02
MR.PlrULQci503SinrUL03
MR.PlrULQci503SinrUL04
MR.PlrULQci503SinrUL05
MR.PlrULQci503SinrUL06
MR.PlrULQci503SinrUL07
MR.PlrULQci503SinrUL08
MR.PlrULQci503SinrUL09
MR.PlrULQci503SinrUL10
MR.PlrULQci504SinrUL00
MR.PlrULQci504SinrUL01
MR.PlrULQci504SinrUL02
MR.PlrULQci504SinrUL03
MR.PlrULQci504SinrUL04
MR.PlrULQci504SinrUL05
MR.PlrULQci504SinrUL06
MR.PlrULQci504SinrUL07
MR.PlrULQci504SinrUL08
MR.PlrULQci504SinrUL09
MR.PlrULQci504SinrUL10
MR.PlrULQci505SinrUL00
MR.PlrULQci505SinrUL01
MR.PlrULQci505SinrUL02
MR.PlrULQci505SinrUL03
MR.PlrULQci505SinrUL04
MR.PlrULQci505SinrUL05
MR.PlrULQci505SinrUL06
MR.PlrULQci505SinrUL07
MR.PlrULQci505SinrUL08
MR.PlrULQci505SinrUL09
MR.PlrULQci505SinrUL10
MR.PlrULQci506SinrUL00
MR.PlrULQci506SinrUL01
MR.PlrULQci506SinrUL02
MR.PlrULQci506SinrUL03
MR.PlrULQci506SinrUL04
MR.PlrULQci506SinrUL05
MR.PlrULQci506SinrUL06
MR.PlrULQci506SinrUL07
MR.PlrULQci506SinrUL08
MR.PlrULQci506SinrUL09
MR.PlrULQci506SinrUL10
MR.PlrULQci507SinrUL00
MR.PlrULQci507SinrUL01
MR.PlrULQci507SinrUL02
MR.PlrULQci507SinrUL03
MR.PlrULQci507SinrUL04
MR.PlrULQci507SinrUL05
MR.PlrULQci507SinrUL06
MR.PlrULQci507SinrUL07
MR.PlrULQci507SinrUL08
MR.PlrULQci507SinrUL09
MR.PlrULQci507SinrUL10
MR.PlrULQci600SinrUL00
MR.PlrULQci600SinrUL01
MR.PlrULQci600SinrUL02
MR.PlrULQci600SinrUL03
MR.PlrULQci600SinrUL04
MR.PlrULQci600SinrUL05
MR.PlrULQci600SinrUL06
MR.PlrULQci600SinrUL07
MR.PlrULQci600SinrUL08
MR.PlrULQci600SinrUL09
MR.PlrULQci600SinrUL10
MR.PlrULQci601SinrUL00
MR.PlrULQci601SinrUL01
MR.PlrULQci601SinrUL02
MR.PlrULQci601SinrUL03
MR.PlrULQci601SinrUL04
MR.PlrULQci601SinrUL05
MR.PlrULQci601SinrUL06
MR.PlrULQci601SinrUL07
MR.PlrULQci601SinrUL08
MR.PlrULQci601SinrUL09
MR.PlrULQci601SinrUL10
MR.PlrULQci602SinrUL00
MR.PlrULQci602SinrUL01
MR.PlrULQci602SinrUL02
MR.PlrULQci602SinrUL03
MR.PlrULQci602SinrUL04
MR.PlrULQci602SinrUL05
MR.PlrULQci602SinrUL06
MR.PlrULQci602SinrUL07
MR.PlrULQci602SinrUL08
MR.PlrULQci602SinrUL09
MR.PlrULQci602SinrUL10
MR.PlrULQci603SinrUL00
MR.PlrULQci603SinrUL01
MR.PlrULQci603SinrUL02
MR.PlrULQci603SinrUL03
MR.PlrULQci603SinrUL04
MR.PlrULQci603SinrUL05
MR.PlrULQci603SinrUL06
MR.PlrULQci603SinrUL07
MR.PlrULQci603SinrUL08
MR.PlrULQci603SinrUL09
MR.PlrULQci603SinrUL10
MR.PlrULQci604SinrUL00
MR.PlrULQci604SinrUL01
MR.PlrULQci604SinrUL02
MR.PlrULQci604SinrUL03
MR.PlrULQci604SinrUL04
MR.PlrULQci604SinrUL05
MR.PlrULQci604SinrUL06
MR.PlrULQci604SinrUL07
MR.PlrULQci604SinrUL08
MR.PlrULQci604SinrUL09
MR.PlrULQci604SinrUL10
MR.PlrULQci605SinrUL00
MR.PlrULQci605SinrUL01
MR.PlrULQci605SinrUL02
MR.PlrULQci605SinrUL03
MR.PlrULQci605SinrUL04
MR.PlrULQci605SinrUL05
MR.PlrULQci605SinrUL06
MR.PlrULQci605SinrUL07
MR.PlrULQci605SinrUL08
MR.PlrULQci605SinrUL09
MR.PlrULQci605SinrUL10
MR.PlrULQci606SinrUL00
MR.PlrULQci606SinrUL01
MR.PlrULQci606SinrUL02
MR.PlrULQci606SinrUL03
MR.PlrULQci606SinrUL04
MR.PlrULQci606SinrUL05
MR.PlrULQci606SinrUL06
MR.PlrULQci606SinrUL07
MR.PlrULQci606SinrUL08
MR.PlrULQci606SinrUL09
MR.PlrULQci606SinrUL10
MR.PlrULQci607SinrUL00
MR.PlrULQci607SinrUL01
MR.PlrULQci607SinrUL02
MR.PlrULQci607SinrUL03
MR.PlrULQci607SinrUL04
MR.PlrULQci607SinrUL05
MR.PlrULQci607SinrUL06
MR.PlrULQci607SinrUL07
MR.PlrULQci607SinrUL08
MR.PlrULQci607SinrUL09
MR.PlrULQci607SinrUL10
MR.PlrULQci700SinrUL00
MR.PlrULQci700SinrUL01
MR.PlrULQci700SinrUL02
MR.PlrULQci700SinrUL03
MR.PlrULQci700SinrUL04
MR.PlrULQci700SinrUL05
MR.PlrULQci700SinrUL06
MR.PlrULQci700SinrUL07
MR.PlrULQci700SinrUL08
MR.PlrULQci700SinrUL09
MR.PlrULQci700SinrUL10
MR.PlrULQci701SinrUL00
MR.PlrULQci701SinrUL01
MR.PlrULQci701SinrUL02
MR.PlrULQci701SinrUL03
MR.PlrULQci701SinrUL04
MR.PlrULQci701SinrUL05
MR.PlrULQci701SinrUL06
MR.PlrULQci701SinrUL07
MR.PlrULQci701SinrUL08
MR.PlrULQci701SinrUL09
MR.PlrULQci701SinrUL10
MR.PlrULQci702SinrUL00
MR.PlrULQci702SinrUL01
MR.PlrULQci702SinrUL02
MR.PlrULQci702SinrUL03
MR.PlrULQci702SinrUL04
MR.PlrULQci702SinrUL05
MR.PlrULQci702SinrUL06
MR.PlrULQci702SinrUL07
MR.PlrULQci702SinrUL08
MR.PlrULQci702SinrUL09
MR.PlrULQci702SinrUL10
MR.PlrULQci703SinrUL00
MR.PlrULQci703SinrUL01
MR.PlrULQci703SinrUL02
MR.PlrULQci703SinrUL03
MR.PlrULQci703SinrUL04
MR.PlrULQci703SinrUL05
MR.PlrULQci703SinrUL06
MR.PlrULQci703SinrUL07
MR.PlrULQci703SinrUL08
MR.PlrULQci703SinrUL09
MR.PlrULQci703SinrUL10
MR.PlrULQci704SinrUL00
MR.PlrULQci704SinrUL01
MR.PlrULQci704SinrUL02
MR.PlrULQci704SinrUL03
MR.PlrULQci704SinrUL04
MR.PlrULQci704SinrUL05
MR.PlrULQci704SinrUL06
MR.PlrULQci704SinrUL07
MR.PlrULQci704SinrUL08
MR.PlrULQci704SinrUL09
MR.PlrULQci704SinrUL10
MR.PlrULQci705SinrUL00
MR.PlrULQci705SinrUL01
MR.PlrULQci705SinrUL02
MR.PlrULQci705SinrUL03
MR.PlrULQci705SinrUL04
MR.PlrULQci705SinrUL05
MR.PlrULQci705SinrUL06
MR.PlrULQci705SinrUL07
MR.PlrULQci705SinrUL08
MR.PlrULQci705SinrUL09
MR.PlrULQci705SinrUL10
MR.PlrULQci706SinrUL00
MR.PlrULQci706SinrUL01
MR.PlrULQci706SinrUL02
MR.PlrULQci706SinrUL03
MR.PlrULQci706SinrUL04
MR.PlrULQci706SinrUL05
MR.PlrULQci706SinrUL06
MR.PlrULQci706SinrUL07
MR.PlrULQci706SinrUL08
MR.PlrULQci706SinrUL09
MR.PlrULQci706SinrUL10
MR.PlrULQci707SinrUL00
MR.PlrULQci707SinrUL01
MR.PlrULQci707SinrUL02
MR.PlrULQci707SinrUL03
MR.PlrULQci707SinrUL04
MR.PlrULQci707SinrUL05
MR.PlrULQci707SinrUL06
MR.PlrULQci707SinrUL07
MR.PlrULQci707SinrUL08
MR.PlrULQci707SinrUL09
MR.PlrULQci707SinrUL10
MR.PlrULQci800SinrUL00
MR.PlrULQci800SinrUL01
MR.PlrULQci800SinrUL02
MR.PlrULQci800SinrUL03
MR.PlrULQci800SinrUL04
MR.PlrULQci800SinrUL05
MR.PlrULQci800SinrUL06
MR.PlrULQci800SinrUL07
MR.PlrULQci800SinrUL08
MR.PlrULQci800SinrUL09
MR.PlrULQci800SinrUL10
MR.PlrULQci801SinrUL00
MR.PlrULQci801SinrUL01
MR.PlrULQci801SinrUL02
MR.PlrULQci801SinrUL03
MR.PlrULQci801SinrUL04
MR.PlrULQci801SinrUL05
MR.PlrULQci801SinrUL06
MR.PlrULQci801SinrUL07
MR.PlrULQci801SinrUL08
MR.PlrULQci801SinrUL09
MR.PlrULQci801SinrUL10
MR.PlrULQci802SinrUL00
MR.PlrULQci802SinrUL01
MR.PlrULQci802SinrUL02
MR.PlrULQci802SinrUL03
MR.PlrULQci802SinrUL04
MR.PlrULQci802SinrUL05
MR.PlrULQci802SinrUL06
MR.PlrULQci802SinrUL07
MR.PlrULQci802SinrUL08
MR.PlrULQci802SinrUL09
MR.PlrULQci802SinrUL10
MR.PlrULQci803SinrUL00
MR.PlrULQci803SinrUL01
MR.PlrULQci803SinrUL02
MR.PlrULQci803SinrUL03
MR.PlrULQci803SinrUL04
MR.PlrULQci803SinrUL05
MR.PlrULQci803SinrUL06
MR.PlrULQci803SinrUL07
MR.PlrULQci803SinrUL08
MR.PlrULQci803SinrUL09
MR.PlrULQci803SinrUL10
MR.PlrULQci804SinrUL00
MR.PlrULQci804SinrUL01
MR.PlrULQci804SinrUL02
MR.PlrULQci804SinrUL03
MR.PlrULQci804SinrUL04
MR.PlrULQci804SinrUL05
MR.PlrULQci804SinrUL06
MR.PlrULQci804SinrUL07
MR.PlrULQci804SinrUL08
MR.PlrULQci804SinrUL09
MR.PlrULQci804SinrUL10
MR.PlrULQci805SinrUL00
MR.PlrULQci805SinrUL01
MR.PlrULQci805SinrUL02
MR.PlrULQci805SinrUL03
MR.PlrULQci805SinrUL04
MR.PlrULQci805SinrUL05
MR.PlrULQci805SinrUL06
MR.PlrULQci805SinrUL07
MR.PlrULQci805SinrUL08
MR.PlrULQci805SinrUL09
MR.PlrULQci805SinrUL10
MR.PlrULQci806SinrUL00
MR.PlrULQci806SinrUL01
MR.PlrULQci806SinrUL02
MR.PlrULQci806SinrUL03
MR.PlrULQci806SinrUL04
MR.PlrULQci806SinrUL05
MR.PlrULQci806SinrUL06
MR.PlrULQci806SinrUL07
MR.PlrULQci806SinrUL08
MR.PlrULQci806SinrUL09
MR.PlrULQci806SinrUL10
MR.PlrULQci807SinrUL00
MR.PlrULQci807SinrUL01
MR.PlrULQci807SinrUL02
MR.PlrULQci807SinrUL03
MR.PlrULQci807SinrUL04
MR.PlrULQci807SinrUL05
MR.PlrULQci807SinrUL06
MR.PlrULQci807SinrUL07
MR.PlrULQci807SinrUL08
MR.PlrULQci807SinrUL09
MR.PlrULQci807SinrUL10
MR.PlrULQci900SinrUL00
MR.PlrULQci900SinrUL01
MR.PlrULQci900SinrUL02
MR.PlrULQci900SinrUL03
MR.PlrULQci900SinrUL04
MR.PlrULQci900SinrUL05
MR.PlrULQci900SinrUL06
MR.PlrULQci900SinrUL07
MR.PlrULQci900SinrUL08
MR.PlrULQci900SinrUL09
MR.PlrULQci900SinrUL10
MR.PlrULQci901SinrUL00
MR.PlrULQci901SinrUL01
MR.PlrULQci901SinrUL02
MR.PlrULQci901SinrUL03
MR.PlrULQci901SinrUL04
MR.PlrULQci901SinrUL05
MR.PlrULQci901SinrUL06
MR.PlrULQci901SinrUL07
MR.PlrULQci901SinrUL08
MR.PlrULQci901SinrUL09
MR.PlrULQci901SinrUL10
MR.PlrULQci902SinrUL00
MR.PlrULQci902SinrUL01
MR.PlrULQci902SinrUL02
MR.PlrULQci902SinrUL03
MR.PlrULQci902SinrUL04
MR.PlrULQci902SinrUL05
MR.PlrULQci902SinrUL06
MR.PlrULQci902SinrUL07
MR.PlrULQci902SinrUL08
MR.PlrULQci902SinrUL09
MR.PlrULQci902SinrUL10
MR.PlrULQci903SinrUL00
MR.PlrULQci903SinrUL01
MR.PlrULQci903SinrUL02
MR.PlrULQci903SinrUL03
MR.PlrULQci903SinrUL04
MR.PlrULQci903SinrUL05
MR.PlrULQci903SinrUL06
MR.PlrULQci903SinrUL07
MR.PlrULQci903SinrUL08
MR.PlrULQci903SinrUL09
MR.PlrULQci903SinrUL10
MR.PlrULQci904SinrUL00
MR.PlrULQci904SinrUL01
MR.PlrULQci904SinrUL02
MR.PlrULQci904SinrUL03
MR.PlrULQci904SinrUL04
MR.PlrULQci904SinrUL05
MR.PlrULQci904SinrUL06
MR.PlrULQci904SinrUL07
MR.PlrULQci904SinrUL08
MR.PlrULQci904SinrUL09
MR.PlrULQci904SinrUL10
MR.PlrULQci905SinrUL00
MR.PlrULQci905SinrUL01
MR.PlrULQci905SinrUL02
MR.PlrULQci905SinrUL03
MR.PlrULQci905SinrUL04
MR.PlrULQci905SinrUL05
MR.PlrULQci905SinrUL06
MR.PlrULQci905SinrUL07
MR.PlrULQci905SinrUL08
MR.PlrULQci905SinrUL09
MR.PlrULQci905SinrUL10
MR.PlrULQci906SinrUL00
MR.PlrULQci906SinrUL01
MR.PlrULQci906SinrUL02
MR.PlrULQci906SinrUL03
MR.PlrULQci906SinrUL04
MR.PlrULQci906SinrUL05
MR.PlrULQci906SinrUL06
MR.PlrULQci906SinrUL07
MR.PlrULQci906SinrUL08
MR.PlrULQci906SinrUL09
MR.PlrULQci906SinrUL10
MR.PlrULQci907SinrUL00
MR.PlrULQci907SinrUL01
MR.PlrULQci907SinrUL02
MR.PlrULQci907SinrUL03
MR.PlrULQci907SinrUL04
MR.PlrULQci907SinrUL05
MR.PlrULQci907SinrUL06
MR.PlrULQci907SinrUL07
MR.PlrULQci907SinrUL08
MR.PlrULQci907SinrUL09
MR.PlrULQci907SinrUL10
MRS207 | 下行丢包率与参考信号接收质量 | MR.PlrDLQci1Rsrq MR.PlrDLQci2Rsrq MR.PlrDLQci3Rsrq MR.PlrDLQci4Rsrq MR.PlrDLQci5Rsrq MR.PlrDLQci6Rsrq MR.PlrDLQci7Rsrq MR.PlrDLQci8Rsrq MR.PlrDLQci9Rsrq |  |  | MR.PlrDLQci100Rsrq00 | 反映UE下行丢包率与参考信号接收质量的分布情况。本测量数据表示OMC-R统计周期内同时满足“下行丢包率”取值范围与“参考信号接收质量”取值范围按照分区间统计的样本个数。 | 该测量数据可用于下行业务质量评估。 | 累加计数 | 小区 | 整数 | 个 | TS 36.314 V10.1.0，4.1.5.2节。TS 36.214 V10.1.0，5.1.3节；TS 36.214 V10.1.0，5.1.3节；TS36.133 V10.4.0，9.1.7节。 | Reported value Measured quantity value Unit RSRQ_00 RSRQ < -19.5 dB RSRQ_01 -19.5 ≤ RSRQ < -19 dB RSRQ_02 -19 ≤ RSRQ < -18.5 dB … … … RSRQ_32 -4 ≤ RSRQ < -3.5 dB RSRQ_33 -3.5 ≤ RSRQ < -3 dB RSRQ_34 -3 ≤ RSRQ dB | Reported value Measured quantity value Unit MR.PlrDLQciX.00 0 ≤ PacketLossRateDL<5 % MR.PlrDLQciX.01 5 ≤ PacketLossRateDL<10 % … … MR.PlrDLQciX.03 15 ≤ PacketLossRateDL<20 % MR.PlrDLQciX.04 20 ≤ PacketLossRateDL<40 % … … MR.PlrDLQciX.07 80 ≤ PacketLossRateDL<100 % Reported value Measured quantity value Unit MR.RSRQ.00 RSRQ < -19.5 dB MR.RSRQ.01 -19.5 ≤ RSRQ < -17.5 dB … … … MR.RSRQ.08 -5.5 ≤ RSRQ < -3.5 dB MR.RSRQ.09 -3.5 ≤ RSRQ dB | 15分钟 | 15分钟 | 15分钟、30分钟、60分钟 | 可不支持
MR.PlrDLQci100Rsrq01
MR.PlrDLQci100Rsrq02
MR.PlrDLQci100Rsrq03
MR.PlrDLQci100Rsrq04
MR.PlrDLQci100Rsrq05
MR.PlrDLQci100Rsrq06
MR.PlrDLQci100Rsrq07
MR.PlrDLQci100Rsrq08
MR.PlrDLQci100Rsrq09
MR.PlrDLQci101Rsrq00
MR.PlrDLQci101Rsrq01
MR.PlrDLQci101Rsrq02
MR.PlrDLQci101Rsrq03
MR.PlrDLQci101Rsrq04
MR.PlrDLQci101Rsrq05
MR.PlrDLQci101Rsrq06
MR.PlrDLQci101Rsrq07
MR.PlrDLQci101Rsrq08
MR.PlrDLQci101Rsrq09
MR.PlrDLQci102Rsrq00
MR.PlrDLQci102Rsrq01
MR.PlrDLQci102Rsrq02
MR.PlrDLQci102Rsrq03
MR.PlrDLQci102Rsrq04
MR.PlrDLQci102Rsrq05
MR.PlrDLQci102Rsrq06
MR.PlrDLQci102Rsrq07
MR.PlrDLQci102Rsrq08
MR.PlrDLQci102Rsrq09
MR.PlrDLQci103Rsrq00
MR.PlrDLQci103Rsrq01
MR.PlrDLQci103Rsrq02
MR.PlrDLQci103Rsrq03
MR.PlrDLQci103Rsrq04
MR.PlrDLQci103Rsrq05
MR.PlrDLQci103Rsrq06
MR.PlrDLQci103Rsrq07
MR.PlrDLQci103Rsrq08
MR.PlrDLQci103Rsrq09
MR.PlrDLQci104Rsrq00
MR.PlrDLQci104Rsrq01
MR.PlrDLQci104Rsrq02
MR.PlrDLQci104Rsrq03
MR.PlrDLQci104Rsrq04
MR.PlrDLQci104Rsrq05
MR.PlrDLQci104Rsrq06
MR.PlrDLQci104Rsrq07
MR.PlrDLQci104Rsrq08
MR.PlrDLQci104Rsrq09
MR.PlrDLQci105Rsrq00
MR.PlrDLQci105Rsrq01
MR.PlrDLQci105Rsrq02
MR.PlrDLQci105Rsrq03
MR.PlrDLQci105Rsrq04
MR.PlrDLQci105Rsrq05
MR.PlrDLQci105Rsrq06
MR.PlrDLQci105Rsrq07
MR.PlrDLQci105Rsrq08
MR.PlrDLQci105Rsrq09
MR.PlrDLQci106Rsrq00
MR.PlrDLQci106Rsrq01
MR.PlrDLQci106Rsrq02
MR.PlrDLQci106Rsrq03
MR.PlrDLQci106Rsrq04
MR.PlrDLQci106Rsrq05
MR.PlrDLQci106Rsrq06
MR.PlrDLQci106Rsrq07
MR.PlrDLQci106Rsrq08
MR.PlrDLQci106Rsrq09
MR.PlrDLQci107Rsrq00
MR.PlrDLQci107Rsrq01
MR.PlrDLQci107Rsrq02
MR.PlrDLQci107Rsrq03
MR.PlrDLQci107Rsrq04
MR.PlrDLQci107Rsrq05
MR.PlrDLQci107Rsrq06
MR.PlrDLQci107Rsrq07
MR.PlrDLQci107Rsrq08
MR.PlrDLQci107Rsrq09
MR.PlrDLQci200Rsrq00
MR.PlrDLQci200Rsrq01
MR.PlrDLQci200Rsrq02
MR.PlrDLQci200Rsrq03
MR.PlrDLQci200Rsrq04
MR.PlrDLQci200Rsrq05
MR.PlrDLQci200Rsrq06
MR.PlrDLQci200Rsrq07
MR.PlrDLQci200Rsrq08
MR.PlrDLQci200Rsrq09
MR.PlrDLQci201Rsrq00
MR.PlrDLQci201Rsrq01
MR.PlrDLQci201Rsrq02
MR.PlrDLQci201Rsrq03
MR.PlrDLQci201Rsrq04
MR.PlrDLQci201Rsrq05
MR.PlrDLQci201Rsrq06
MR.PlrDLQci201Rsrq07
MR.PlrDLQci201Rsrq08
MR.PlrDLQci201Rsrq09
MR.PlrDLQci202Rsrq00
MR.PlrDLQci202Rsrq01
MR.PlrDLQci202Rsrq02
MR.PlrDLQci202Rsrq03
MR.PlrDLQci202Rsrq04
MR.PlrDLQci202Rsrq05
MR.PlrDLQci202Rsrq06
MR.PlrDLQci202Rsrq07
MR.PlrDLQci202Rsrq08
MR.PlrDLQci202Rsrq09
MR.PlrDLQci203Rsrq00
MR.PlrDLQci203Rsrq01
MR.PlrDLQci203Rsrq02
MR.PlrDLQci203Rsrq03
MR.PlrDLQci203Rsrq04
MR.PlrDLQci203Rsrq05
MR.PlrDLQci203Rsrq06
MR.PlrDLQci203Rsrq07
MR.PlrDLQci203Rsrq08
MR.PlrDLQci203Rsrq09
MR.PlrDLQci204Rsrq00
MR.PlrDLQci204Rsrq01
MR.PlrDLQci204Rsrq02
MR.PlrDLQci204Rsrq03
MR.PlrDLQci204Rsrq04
MR.PlrDLQci204Rsrq05
MR.PlrDLQci204Rsrq06
MR.PlrDLQci204Rsrq07
MR.PlrDLQci204Rsrq08
MR.PlrDLQci204Rsrq09
MR.PlrDLQci205Rsrq00
MR.PlrDLQci205Rsrq01
MR.PlrDLQci205Rsrq02
MR.PlrDLQci205Rsrq03
MR.PlrDLQci205Rsrq04
MR.PlrDLQci205Rsrq05
MR.PlrDLQci205Rsrq06
MR.PlrDLQci205Rsrq07
MR.PlrDLQci205Rsrq08
MR.PlrDLQci205Rsrq09
MR.PlrDLQci206Rsrq00
MR.PlrDLQci206Rsrq01
MR.PlrDLQci206Rsrq02
MR.PlrDLQci206Rsrq03
MR.PlrDLQci206Rsrq04
MR.PlrDLQci206Rsrq05
MR.PlrDLQci206Rsrq06
MR.PlrDLQci206Rsrq07
MR.PlrDLQci206Rsrq08
MR.PlrDLQci206Rsrq09
MR.PlrDLQci207Rsrq00
MR.PlrDLQci207Rsrq01
MR.PlrDLQci207Rsrq02
MR.PlrDLQci207Rsrq03
MR.PlrDLQci207Rsrq04
MR.PlrDLQci207Rsrq05
MR.PlrDLQci207Rsrq06
MR.PlrDLQci207Rsrq07
MR.PlrDLQci207Rsrq08
MR.PlrDLQci207Rsrq09
MR.PlrDLQci300Rsrq00
MR.PlrDLQci300Rsrq01
MR.PlrDLQci300Rsrq02
MR.PlrDLQci300Rsrq03
MR.PlrDLQci300Rsrq04
MR.PlrDLQci300Rsrq05
MR.PlrDLQci300Rsrq06
MR.PlrDLQci300Rsrq07
MR.PlrDLQci300Rsrq08
MR.PlrDLQci300Rsrq09
MR.PlrDLQci301Rsrq00
MR.PlrDLQci301Rsrq01
MR.PlrDLQci301Rsrq02
MR.PlrDLQci301Rsrq03
MR.PlrDLQci301Rsrq04
MR.PlrDLQci301Rsrq05
MR.PlrDLQci301Rsrq06
MR.PlrDLQci301Rsrq07
MR.PlrDLQci301Rsrq08
MR.PlrDLQci301Rsrq09
MR.PlrDLQci302Rsrq00
MR.PlrDLQci302Rsrq01
MR.PlrDLQci302Rsrq02
MR.PlrDLQci302Rsrq03
MR.PlrDLQci302Rsrq04
MR.PlrDLQci302Rsrq05
MR.PlrDLQci302Rsrq06
MR.PlrDLQci302Rsrq07
MR.PlrDLQci302Rsrq08
MR.PlrDLQci302Rsrq09
MR.PlrDLQci303Rsrq00
MR.PlrDLQci303Rsrq01
MR.PlrDLQci303Rsrq02
MR.PlrDLQci303Rsrq03
MR.PlrDLQci303Rsrq04
MR.PlrDLQci303Rsrq05
MR.PlrDLQci303Rsrq06
MR.PlrDLQci303Rsrq07
MR.PlrDLQci303Rsrq08
MR.PlrDLQci303Rsrq09
MR.PlrDLQci304Rsrq00
MR.PlrDLQci304Rsrq01
MR.PlrDLQci304Rsrq02
MR.PlrDLQci304Rsrq03
MR.PlrDLQci304Rsrq04
MR.PlrDLQci304Rsrq05
MR.PlrDLQci304Rsrq06
MR.PlrDLQci304Rsrq07
MR.PlrDLQci304Rsrq08
MR.PlrDLQci304Rsrq09
MR.PlrDLQci305Rsrq00
MR.PlrDLQci305Rsrq01
MR.PlrDLQci305Rsrq02
MR.PlrDLQci305Rsrq03
MR.PlrDLQci305Rsrq04
MR.PlrDLQci305Rsrq05
MR.PlrDLQci305Rsrq06
MR.PlrDLQci305Rsrq07
MR.PlrDLQci305Rsrq08
MR.PlrDLQci305Rsrq09
MR.PlrDLQci306Rsrq00
MR.PlrDLQci306Rsrq01
MR.PlrDLQci306Rsrq02
MR.PlrDLQci306Rsrq03
MR.PlrDLQci306Rsrq04
MR.PlrDLQci306Rsrq05
MR.PlrDLQci306Rsrq06
MR.PlrDLQci306Rsrq07
MR.PlrDLQci306Rsrq08
MR.PlrDLQci306Rsrq09
MR.PlrDLQci307Rsrq00
MR.PlrDLQci307Rsrq01
MR.PlrDLQci307Rsrq02
MR.PlrDLQci307Rsrq03
MR.PlrDLQci307Rsrq04
MR.PlrDLQci307Rsrq05
MR.PlrDLQci307Rsrq06
MR.PlrDLQci307Rsrq07
MR.PlrDLQci307Rsrq08
MR.PlrDLQci307Rsrq09
MR.PlrDLQci400Rsrq00
MR.PlrDLQci400Rsrq01
MR.PlrDLQci400Rsrq02
MR.PlrDLQci400Rsrq03
MR.PlrDLQci400Rsrq04
MR.PlrDLQci400Rsrq05
MR.PlrDLQci400Rsrq06
MR.PlrDLQci400Rsrq07
MR.PlrDLQci400Rsrq08
MR.PlrDLQci400Rsrq09
MR.PlrDLQci401Rsrq00
MR.PlrDLQci401Rsrq01
MR.PlrDLQci401Rsrq02
MR.PlrDLQci401Rsrq03
MR.PlrDLQci401Rsrq04
MR.PlrDLQci401Rsrq05
MR.PlrDLQci401Rsrq06
MR.PlrDLQci401Rsrq07
MR.PlrDLQci401Rsrq08
MR.PlrDLQci401Rsrq09
MR.PlrDLQci402Rsrq00
MR.PlrDLQci402Rsrq01
MR.PlrDLQci402Rsrq02
MR.PlrDLQci402Rsrq03
MR.PlrDLQci402Rsrq04
MR.PlrDLQci402Rsrq05
MR.PlrDLQci402Rsrq06
MR.PlrDLQci402Rsrq07
MR.PlrDLQci402Rsrq08
MR.PlrDLQci402Rsrq09
MR.PlrDLQci403Rsrq00
MR.PlrDLQci403Rsrq01
MR.PlrDLQci403Rsrq02
MR.PlrDLQci403Rsrq03
MR.PlrDLQci403Rsrq04
MR.PlrDLQci403Rsrq05
MR.PlrDLQci403Rsrq06
MR.PlrDLQci403Rsrq07
MR.PlrDLQci403Rsrq08
MR.PlrDLQci403Rsrq09
MR.PlrDLQci404Rsrq00
MR.PlrDLQci404Rsrq01
MR.PlrDLQci404Rsrq02
MR.PlrDLQci404Rsrq03
MR.PlrDLQci404Rsrq04
MR.PlrDLQci404Rsrq05
MR.PlrDLQci404Rsrq06
MR.PlrDLQci404Rsrq07
MR.PlrDLQci404Rsrq08
MR.PlrDLQci404Rsrq09
MR.PlrDLQci405Rsrq00
MR.PlrDLQci405Rsrq01
MR.PlrDLQci405Rsrq02
MR.PlrDLQci405Rsrq03
MR.PlrDLQci405Rsrq04
MR.PlrDLQci405Rsrq05
MR.PlrDLQci405Rsrq06
MR.PlrDLQci405Rsrq07
MR.PlrDLQci405Rsrq08
MR.PlrDLQci405Rsrq09
MR.PlrDLQci406Rsrq00
MR.PlrDLQci406Rsrq01
MR.PlrDLQci406Rsrq02
MR.PlrDLQci406Rsrq03
MR.PlrDLQci406Rsrq04
MR.PlrDLQci406Rsrq05
MR.PlrDLQci406Rsrq06
MR.PlrDLQci406Rsrq07
MR.PlrDLQci406Rsrq08
MR.PlrDLQci406Rsrq09
MR.PlrDLQci407Rsrq00
MR.PlrDLQci407Rsrq01
MR.PlrDLQci407Rsrq02
MR.PlrDLQci407Rsrq03
MR.PlrDLQci407Rsrq04
MR.PlrDLQci407Rsrq05
MR.PlrDLQci407Rsrq06
MR.PlrDLQci407Rsrq07
MR.PlrDLQci407Rsrq08
MR.PlrDLQci407Rsrq09
MR.PlrDLQci500Rsrq00
MR.PlrDLQci500Rsrq01
MR.PlrDLQci500Rsrq02
MR.PlrDLQci500Rsrq03
MR.PlrDLQci500Rsrq04
MR.PlrDLQci500Rsrq05
MR.PlrDLQci500Rsrq06
MR.PlrDLQci500Rsrq07
MR.PlrDLQci500Rsrq08
MR.PlrDLQci500Rsrq09
MR.PlrDLQci501Rsrq00
MR.PlrDLQci501Rsrq01
MR.PlrDLQci501Rsrq02
MR.PlrDLQci501Rsrq03
MR.PlrDLQci501Rsrq04
MR.PlrDLQci501Rsrq05
MR.PlrDLQci501Rsrq06
MR.PlrDLQci501Rsrq07
MR.PlrDLQci501Rsrq08
MR.PlrDLQci501Rsrq09
MR.PlrDLQci502Rsrq00
MR.PlrDLQci502Rsrq01
MR.PlrDLQci502Rsrq02
MR.PlrDLQci502Rsrq03
MR.PlrDLQci502Rsrq04
MR.PlrDLQci502Rsrq05
MR.PlrDLQci502Rsrq06
MR.PlrDLQci502Rsrq07
MR.PlrDLQci502Rsrq08
MR.PlrDLQci502Rsrq09
MR.PlrDLQci503Rsrq00
MR.PlrDLQci503Rsrq01
MR.PlrDLQci503Rsrq02
MR.PlrDLQci503Rsrq03
MR.PlrDLQci503Rsrq04
MR.PlrDLQci503Rsrq05
MR.PlrDLQci503Rsrq06
MR.PlrDLQci503Rsrq07
MR.PlrDLQci503Rsrq08
MR.PlrDLQci503Rsrq09
MR.PlrDLQci504Rsrq00
MR.PlrDLQci504Rsrq01
MR.PlrDLQci504Rsrq02
MR.PlrDLQci504Rsrq03
MR.PlrDLQci504Rsrq04
MR.PlrDLQci504Rsrq05
MR.PlrDLQci504Rsrq06
MR.PlrDLQci504Rsrq07
MR.PlrDLQci504Rsrq08
MR.PlrDLQci504Rsrq09
MR.PlrDLQci505Rsrq00
MR.PlrDLQci505Rsrq01
MR.PlrDLQci505Rsrq02
MR.PlrDLQci505Rsrq03
MR.PlrDLQci505Rsrq04
MR.PlrDLQci505Rsrq05
MR.PlrDLQci505Rsrq06
MR.PlrDLQci505Rsrq07
MR.PlrDLQci505Rsrq08
MR.PlrDLQci505Rsrq09
MR.PlrDLQci506Rsrq00
MR.PlrDLQci506Rsrq01
MR.PlrDLQci506Rsrq02
MR.PlrDLQci506Rsrq03
MR.PlrDLQci506Rsrq04
MR.PlrDLQci506Rsrq05
MR.PlrDLQci506Rsrq06
MR.PlrDLQci506Rsrq07
MR.PlrDLQci506Rsrq08
MR.PlrDLQci506Rsrq09
MR.PlrDLQci507Rsrq00
MR.PlrDLQci507Rsrq01
MR.PlrDLQci507Rsrq02
MR.PlrDLQci507Rsrq03
MR.PlrDLQci507Rsrq04
MR.PlrDLQci507Rsrq05
MR.PlrDLQci507Rsrq06
MR.PlrDLQci507Rsrq07
MR.PlrDLQci507Rsrq08
MR.PlrDLQci507Rsrq09
MR.PlrDLQci600Rsrq00
MR.PlrDLQci600Rsrq01
MR.PlrDLQci600Rsrq02
MR.PlrDLQci600Rsrq03
MR.PlrDLQci600Rsrq04
MR.PlrDLQci600Rsrq05
MR.PlrDLQci600Rsrq06
MR.PlrDLQci600Rsrq07
MR.PlrDLQci600Rsrq08
MR.PlrDLQci600Rsrq09
MR.PlrDLQci601Rsrq00
MR.PlrDLQci601Rsrq01
MR.PlrDLQci601Rsrq02
MR.PlrDLQci601Rsrq03
MR.PlrDLQci601Rsrq04
MR.PlrDLQci601Rsrq05
MR.PlrDLQci601Rsrq06
MR.PlrDLQci601Rsrq07
MR.PlrDLQci601Rsrq08
MR.PlrDLQci601Rsrq09
MR.PlrDLQci602Rsrq00
MR.PlrDLQci602Rsrq01
MR.PlrDLQci602Rsrq02
MR.PlrDLQci602Rsrq03
MR.PlrDLQci602Rsrq04
MR.PlrDLQci602Rsrq05
MR.PlrDLQci602Rsrq06
MR.PlrDLQci602Rsrq07
MR.PlrDLQci602Rsrq08
MR.PlrDLQci602Rsrq09
MR.PlrDLQci603Rsrq00
MR.PlrDLQci603Rsrq01
MR.PlrDLQci603Rsrq02
MR.PlrDLQci603Rsrq03
MR.PlrDLQci603Rsrq04
MR.PlrDLQci603Rsrq05
MR.PlrDLQci603Rsrq06
MR.PlrDLQci603Rsrq07
MR.PlrDLQci603Rsrq08
MR.PlrDLQci603Rsrq09
MR.PlrDLQci604Rsrq00
MR.PlrDLQci604Rsrq01
MR.PlrDLQci604Rsrq02
MR.PlrDLQci604Rsrq03
MR.PlrDLQci604Rsrq04
MR.PlrDLQci604Rsrq05
MR.PlrDLQci604Rsrq06
MR.PlrDLQci604Rsrq07
MR.PlrDLQci604Rsrq08
MR.PlrDLQci604Rsrq09
MR.PlrDLQci605Rsrq00
MR.PlrDLQci605Rsrq01
MR.PlrDLQci605Rsrq02
MR.PlrDLQci605Rsrq03
MR.PlrDLQci605Rsrq04
MR.PlrDLQci605Rsrq05
MR.PlrDLQci605Rsrq06
MR.PlrDLQci605Rsrq07
MR.PlrDLQci605Rsrq08
MR.PlrDLQci605Rsrq09
MR.PlrDLQci606Rsrq00
MR.PlrDLQci606Rsrq01
MR.PlrDLQci606Rsrq02
MR.PlrDLQci606Rsrq03
MR.PlrDLQci606Rsrq04
MR.PlrDLQci606Rsrq05
MR.PlrDLQci606Rsrq06
MR.PlrDLQci606Rsrq07
MR.PlrDLQci606Rsrq08
MR.PlrDLQci606Rsrq09
MR.PlrDLQci607Rsrq00
MR.PlrDLQci607Rsrq01
MR.PlrDLQci607Rsrq02
MR.PlrDLQci607Rsrq03
MR.PlrDLQci607Rsrq04
MR.PlrDLQci607Rsrq05
MR.PlrDLQci607Rsrq06
MR.PlrDLQci607Rsrq07
MR.PlrDLQci607Rsrq08
MR.PlrDLQci607Rsrq09
MR.PlrDLQci700Rsrq00
MR.PlrDLQci700Rsrq01
MR.PlrDLQci700Rsrq02
MR.PlrDLQci700Rsrq03
MR.PlrDLQci700Rsrq04
MR.PlrDLQci700Rsrq05
MR.PlrDLQci700Rsrq06
MR.PlrDLQci700Rsrq07
MR.PlrDLQci700Rsrq08
MR.PlrDLQci700Rsrq09
MR.PlrDLQci701Rsrq00
MR.PlrDLQci701Rsrq01
MR.PlrDLQci701Rsrq02
MR.PlrDLQci701Rsrq03
MR.PlrDLQci701Rsrq04
MR.PlrDLQci701Rsrq05
MR.PlrDLQci701Rsrq06
MR.PlrDLQci701Rsrq07
MR.PlrDLQci701Rsrq08
MR.PlrDLQci701Rsrq09
MR.PlrDLQci702Rsrq00
MR.PlrDLQci702Rsrq01
MR.PlrDLQci702Rsrq02
MR.PlrDLQci702Rsrq03
MR.PlrDLQci702Rsrq04
MR.PlrDLQci702Rsrq05
MR.PlrDLQci702Rsrq06
MR.PlrDLQci702Rsrq07
MR.PlrDLQci702Rsrq08
MR.PlrDLQci702Rsrq09
MR.PlrDLQci703Rsrq00
MR.PlrDLQci703Rsrq01
MR.PlrDLQci703Rsrq02
MR.PlrDLQci703Rsrq03
MR.PlrDLQci703Rsrq04
MR.PlrDLQci703Rsrq05
MR.PlrDLQci703Rsrq06
MR.PlrDLQci703Rsrq07
MR.PlrDLQci703Rsrq08
MR.PlrDLQci703Rsrq09
MR.PlrDLQci704Rsrq00
MR.PlrDLQci704Rsrq01
MR.PlrDLQci704Rsrq02
MR.PlrDLQci704Rsrq03
MR.PlrDLQci704Rsrq04
MR.PlrDLQci704Rsrq05
MR.PlrDLQci704Rsrq06
MR.PlrDLQci704Rsrq07
MR.PlrDLQci704Rsrq08
MR.PlrDLQci704Rsrq09
MR.PlrDLQci705Rsrq00
MR.PlrDLQci705Rsrq01
MR.PlrDLQci705Rsrq02
MR.PlrDLQci705Rsrq03
MR.PlrDLQci705Rsrq04
MR.PlrDLQci705Rsrq05
MR.PlrDLQci705Rsrq06
MR.PlrDLQci705Rsrq07
MR.PlrDLQci705Rsrq08
MR.PlrDLQci705Rsrq09
MR.PlrDLQci706Rsrq00
MR.PlrDLQci706Rsrq01
MR.PlrDLQci706Rsrq02
MR.PlrDLQci706Rsrq03
MR.PlrDLQci706Rsrq04
MR.PlrDLQci706Rsrq05
MR.PlrDLQci706Rsrq06
MR.PlrDLQci706Rsrq07
MR.PlrDLQci706Rsrq08
MR.PlrDLQci706Rsrq09
MR.PlrDLQci707Rsrq00
MR.PlrDLQci707Rsrq01
MR.PlrDLQci707Rsrq02
MR.PlrDLQci707Rsrq03
MR.PlrDLQci707Rsrq04
MR.PlrDLQci707Rsrq05
MR.PlrDLQci707Rsrq06
MR.PlrDLQci707Rsrq07
MR.PlrDLQci707Rsrq08
MR.PlrDLQci707Rsrq09
MR.PlrDLQci800Rsrq00
MR.PlrDLQci800Rsrq01
MR.PlrDLQci800Rsrq02
MR.PlrDLQci800Rsrq03
MR.PlrDLQci800Rsrq04
MR.PlrDLQci800Rsrq05
MR.PlrDLQci800Rsrq06
MR.PlrDLQci800Rsrq07
MR.PlrDLQci800Rsrq08
MR.PlrDLQci800Rsrq09
MR.PlrDLQci801Rsrq00
MR.PlrDLQci801Rsrq01
MR.PlrDLQci801Rsrq02
MR.PlrDLQci801Rsrq03
MR.PlrDLQci801Rsrq04
MR.PlrDLQci801Rsrq05
MR.PlrDLQci801Rsrq06
MR.PlrDLQci801Rsrq07
MR.PlrDLQci801Rsrq08
MR.PlrDLQci801Rsrq09
MR.PlrDLQci802Rsrq00
MR.PlrDLQci802Rsrq01
MR.PlrDLQci802Rsrq02
MR.PlrDLQci802Rsrq03
MR.PlrDLQci802Rsrq04
MR.PlrDLQci802Rsrq05
MR.PlrDLQci802Rsrq06
MR.PlrDLQci802Rsrq07
MR.PlrDLQci802Rsrq08
MR.PlrDLQci802Rsrq09
MR.PlrDLQci803Rsrq00
MR.PlrDLQci803Rsrq01
MR.PlrDLQci803Rsrq02
MR.PlrDLQci803Rsrq03
MR.PlrDLQci803Rsrq04
MR.PlrDLQci803Rsrq05
MR.PlrDLQci803Rsrq06
MR.PlrDLQci803Rsrq07
MR.PlrDLQci803Rsrq08
MR.PlrDLQci803Rsrq09
MR.PlrDLQci804Rsrq00
MR.PlrDLQci804Rsrq01
MR.PlrDLQci804Rsrq02
MR.PlrDLQci804Rsrq03
MR.PlrDLQci804Rsrq04
MR.PlrDLQci804Rsrq05
MR.PlrDLQci804Rsrq06
MR.PlrDLQci804Rsrq07
MR.PlrDLQci804Rsrq08
MR.PlrDLQci804Rsrq09
MR.PlrDLQci805Rsrq00
MR.PlrDLQci805Rsrq01
MR.PlrDLQci805Rsrq02
MR.PlrDLQci805Rsrq03
MR.PlrDLQci805Rsrq04
MR.PlrDLQci805Rsrq05
MR.PlrDLQci805Rsrq06
MR.PlrDLQci805Rsrq07
MR.PlrDLQci805Rsrq08
MR.PlrDLQci805Rsrq09
MR.PlrDLQci806Rsrq00
MR.PlrDLQci806Rsrq01
MR.PlrDLQci806Rsrq02
MR.PlrDLQci806Rsrq03
MR.PlrDLQci806Rsrq04
MR.PlrDLQci806Rsrq05
MR.PlrDLQci806Rsrq06
MR.PlrDLQci806Rsrq07
MR.PlrDLQci806Rsrq08
MR.PlrDLQci806Rsrq09
MR.PlrDLQci807Rsrq00
MR.PlrDLQci807Rsrq01
MR.PlrDLQci807Rsrq02
MR.PlrDLQci807Rsrq03
MR.PlrDLQci807Rsrq04
MR.PlrDLQci807Rsrq05
MR.PlrDLQci807Rsrq06
MR.PlrDLQci807Rsrq07
MR.PlrDLQci807Rsrq08
MR.PlrDLQci807Rsrq09
MR.PlrDLQci900Rsrq00
MR.PlrDLQci900Rsrq01
MR.PlrDLQci900Rsrq02
MR.PlrDLQci900Rsrq03
MR.PlrDLQci900Rsrq04
MR.PlrDLQci900Rsrq05
MR.PlrDLQci900Rsrq06
MR.PlrDLQci900Rsrq07
MR.PlrDLQci900Rsrq08
MR.PlrDLQci900Rsrq09
MR.PlrDLQci901Rsrq00
MR.PlrDLQci901Rsrq01
MR.PlrDLQci901Rsrq02
MR.PlrDLQci901Rsrq03
MR.PlrDLQci901Rsrq04
MR.PlrDLQci901Rsrq05
MR.PlrDLQci901Rsrq06
MR.PlrDLQci901Rsrq07
MR.PlrDLQci901Rsrq08
MR.PlrDLQci901Rsrq09
MR.PlrDLQci902Rsrq00
MR.PlrDLQci902Rsrq01
MR.PlrDLQci902Rsrq02
MR.PlrDLQci902Rsrq03
MR.PlrDLQci902Rsrq04
MR.PlrDLQci902Rsrq05
MR.PlrDLQci902Rsrq06
MR.PlrDLQci902Rsrq07
MR.PlrDLQci902Rsrq08
MR.PlrDLQci902Rsrq09
MR.PlrDLQci903Rsrq00
MR.PlrDLQci903Rsrq01
MR.PlrDLQci903Rsrq02
MR.PlrDLQci903Rsrq03
MR.PlrDLQci903Rsrq04
MR.PlrDLQci903Rsrq05
MR.PlrDLQci903Rsrq06
MR.PlrDLQci903Rsrq07
MR.PlrDLQci903Rsrq08
MR.PlrDLQci903Rsrq09
MR.PlrDLQci904Rsrq00
MR.PlrDLQci904Rsrq01
MR.PlrDLQci904Rsrq02
MR.PlrDLQci904Rsrq03
MR.PlrDLQci904Rsrq04
MR.PlrDLQci904Rsrq05
MR.PlrDLQci904Rsrq06
MR.PlrDLQci904Rsrq07
MR.PlrDLQci904Rsrq08
MR.PlrDLQci904Rsrq09
MR.PlrDLQci905Rsrq00
MR.PlrDLQci905Rsrq01
MR.PlrDLQci905Rsrq02
MR.PlrDLQci905Rsrq03
MR.PlrDLQci905Rsrq04
MR.PlrDLQci905Rsrq05
MR.PlrDLQci905Rsrq06
MR.PlrDLQci905Rsrq07
MR.PlrDLQci905Rsrq08
MR.PlrDLQci905Rsrq09
MR.PlrDLQci906Rsrq00
MR.PlrDLQci906Rsrq01
MR.PlrDLQci906Rsrq02
MR.PlrDLQci906Rsrq03
MR.PlrDLQci906Rsrq04
MR.PlrDLQci906Rsrq05
MR.PlrDLQci906Rsrq06
MR.PlrDLQci906Rsrq07
MR.PlrDLQci906Rsrq08
MR.PlrDLQci906Rsrq09
MR.PlrDLQci907Rsrq00
MR.PlrDLQci907Rsrq01
MR.PlrDLQci907Rsrq02
MR.PlrDLQci907Rsrq03
MR.PlrDLQci907Rsrq04
MR.PlrDLQci907Rsrq05
MR.PlrDLQci907Rsrq06
MR.PlrDLQci907Rsrq07
MR.PlrDLQci907Rsrq08
MR.PlrDLQci907Rsrq09
MRS208 | 下行丢包率与参考信号接收功率 | MR.PlrDLQci1Rsrp MR.PlrDLQci2Rsrp MR.PlrDLQci3Rsrp MR.PlrDLQci4Rsrp MR.PlrDLQci5Rsrp MR.PlrDLQci6Rsrp MR.PlrDLQci7Rsrp MR.PlrDLQci8Rsrp MR.PlrDLQci9Rsrp |  |  | MR.PlrDLQci100Rsrp00 | 反映UE下行丢包率与参考信号接收功率的分布情况。本测量数据表示OMC-R统计周期内同时满足“下行丢包率”取值范围与“参考信号接收功率”取值范围按照分区间统计的样本个数。 | 该测量数据可用于分析下行业务质量和覆盖之间的关系。 | 累加计数 | 小区 | 整数 | 个 | TS 36.314 V10.1.0，4.1.5.2节。TS 36.214 V10.1.0，5.1.3节；TS 36.214 V10.1.0，5.1.1节；TS36.133 V10.4.0，9.1.4节。 | Reported value Measured quantity value Unit RSRP_LEV_00 RSRP < -140 dBm RSRP_LEV_01 -140 ≤ RSRP < -139 dBm RSRP_LEV_02 -139 ≤ RSRP < -138 dBm … … … RSRP_LEV_95 -46 ≤ RSRP < -45 dBm RSRP_LEV_96 -45 ≤ RSRP < -44 dBm RSRP_LEV_97 -44 ≤ RSRP dBm | Reported value Measured quantity value Unit MR.PlrDLQciX.00 0 ≤ PacketLossRateDL<5 % MR.PlrDLQciX.01 5 ≤ PacketLossRateDL<10 % … … MR.PlrDLQciX.03 15 ≤ PacketLossRateDL<20 % MR.PlrDLQciX.04 20 ≤ PacketLossRateDL<40 % … … MR.PlrDLQciX.07 80 ≤ PacketLossRateDL<100 % Reported value Measured quantity value Unit MR.RSRP.00 RSRP < -110 dBm MR.RSRP.01 -110 ≤ RSRP < -105 dBm … … … MR.RSRP.10 -65 ≤ RSRP < -60 dBm MR.RSRP.11 -60 ≤ RSRP dBm | 15分钟 | 15分钟 | 15分钟、30分钟、60分钟 | 可不支持
MR.PlrDLQci100Rsrp01
MR.PlrDLQci100Rsrp02
MR.PlrDLQci100Rsrp03
MR.PlrDLQci100Rsrp04
MR.PlrDLQci100Rsrp05
MR.PlrDLQci100Rsrp06
MR.PlrDLQci100Rsrp07
MR.PlrDLQci100Rsrp08
MR.PlrDLQci100Rsrp09
MR.PlrDLQci100Rsrp10
MR.PlrDLQci100Rsrp11
MR.PlrDLQci101Rsrp00
MR.PlrDLQci101Rsrp01
MR.PlrDLQci101Rsrp02
MR.PlrDLQci101Rsrp03
MR.PlrDLQci101Rsrp04
MR.PlrDLQci101Rsrp05
MR.PlrDLQci101Rsrp06
MR.PlrDLQci101Rsrp07
MR.PlrDLQci101Rsrp08
MR.PlrDLQci101Rsrp09
MR.PlrDLQci101Rsrp10
MR.PlrDLQci101Rsrp11
MR.PlrDLQci102Rsrp00
MR.PlrDLQci102Rsrp01
MR.PlrDLQci102Rsrp02
MR.PlrDLQci102Rsrp03
MR.PlrDLQci102Rsrp04
MR.PlrDLQci102Rsrp05
MR.PlrDLQci102Rsrp06
MR.PlrDLQci102Rsrp07
MR.PlrDLQci102Rsrp08
MR.PlrDLQci102Rsrp09
MR.PlrDLQci102Rsrp10
MR.PlrDLQci102Rsrp11
MR.PlrDLQci103Rsrp00
MR.PlrDLQci103Rsrp01
MR.PlrDLQci103Rsrp02
MR.PlrDLQci103Rsrp03
MR.PlrDLQci103Rsrp04
MR.PlrDLQci103Rsrp05
MR.PlrDLQci103Rsrp06
MR.PlrDLQci103Rsrp07
MR.PlrDLQci103Rsrp08
MR.PlrDLQci103Rsrp09
MR.PlrDLQci103Rsrp10
MR.PlrDLQci103Rsrp11
MR.PlrDLQci104Rsrp00
MR.PlrDLQci104Rsrp01
MR.PlrDLQci104Rsrp02
MR.PlrDLQci104Rsrp03
MR.PlrDLQci104Rsrp04
MR.PlrDLQci104Rsrp05
MR.PlrDLQci104Rsrp06
MR.PlrDLQci104Rsrp07
MR.PlrDLQci104Rsrp08
MR.PlrDLQci104Rsrp09
MR.PlrDLQci104Rsrp10
MR.PlrDLQci104Rsrp11
MR.PlrDLQci105Rsrp00
MR.PlrDLQci105Rsrp01
MR.PlrDLQci105Rsrp02
MR.PlrDLQci105Rsrp03
MR.PlrDLQci105Rsrp04
MR.PlrDLQci105Rsrp05
MR.PlrDLQci105Rsrp06
MR.PlrDLQci105Rsrp07
MR.PlrDLQci105Rsrp08
MR.PlrDLQci105Rsrp09
MR.PlrDLQci105Rsrp10
MR.PlrDLQci105Rsrp11
MR.PlrDLQci106Rsrp00
MR.PlrDLQci106Rsrp01
MR.PlrDLQci106Rsrp02
MR.PlrDLQci106Rsrp03
MR.PlrDLQci106Rsrp04
MR.PlrDLQci106Rsrp05
MR.PlrDLQci106Rsrp06
MR.PlrDLQci106Rsrp07
MR.PlrDLQci106Rsrp08
MR.PlrDLQci106Rsrp09
MR.PlrDLQci106Rsrp10
MR.PlrDLQci106Rsrp11
MR.PlrDLQci107Rsrp00
MR.PlrDLQci107Rsrp01
MR.PlrDLQci107Rsrp02
MR.PlrDLQci107Rsrp03
MR.PlrDLQci107Rsrp04
MR.PlrDLQci107Rsrp05
MR.PlrDLQci107Rsrp06
MR.PlrDLQci107Rsrp07
MR.PlrDLQci107Rsrp08
MR.PlrDLQci107Rsrp09
MR.PlrDLQci107Rsrp10
MR.PlrDLQci107Rsrp11
MR.PlrDLQci200Rsrp00
MR.PlrDLQci200Rsrp01
MR.PlrDLQci200Rsrp02
MR.PlrDLQci200Rsrp03
MR.PlrDLQci200Rsrp04
MR.PlrDLQci200Rsrp05
MR.PlrDLQci200Rsrp06
MR.PlrDLQci200Rsrp07
MR.PlrDLQci200Rsrp08
MR.PlrDLQci200Rsrp09
MR.PlrDLQci200Rsrp10
MR.PlrDLQci200Rsrp11
MR.PlrDLQci201Rsrp00
MR.PlrDLQci201Rsrp01
MR.PlrDLQci201Rsrp02
MR.PlrDLQci201Rsrp03
MR.PlrDLQci201Rsrp04
MR.PlrDLQci201Rsrp05
MR.PlrDLQci201Rsrp06
MR.PlrDLQci201Rsrp07
MR.PlrDLQci201Rsrp08
MR.PlrDLQci201Rsrp09
MR.PlrDLQci201Rsrp10
MR.PlrDLQci201Rsrp11
MR.PlrDLQci202Rsrp00
MR.PlrDLQci202Rsrp01
MR.PlrDLQci202Rsrp02
MR.PlrDLQci202Rsrp03
MR.PlrDLQci202Rsrp04
MR.PlrDLQci202Rsrp05
MR.PlrDLQci202Rsrp06
MR.PlrDLQci202Rsrp07
MR.PlrDLQci202Rsrp08
MR.PlrDLQci202Rsrp09
MR.PlrDLQci202Rsrp10
MR.PlrDLQci202Rsrp11
MR.PlrDLQci203Rsrp00
MR.PlrDLQci203Rsrp01
MR.PlrDLQci203Rsrp02
MR.PlrDLQci203Rsrp03
MR.PlrDLQci203Rsrp04
MR.PlrDLQci203Rsrp05
MR.PlrDLQci203Rsrp06
MR.PlrDLQci203Rsrp07
MR.PlrDLQci203Rsrp08
MR.PlrDLQci203Rsrp09
MR.PlrDLQci203Rsrp10
MR.PlrDLQci203Rsrp11
MR.PlrDLQci204Rsrp00
MR.PlrDLQci204Rsrp01
MR.PlrDLQci204Rsrp02
MR.PlrDLQci204Rsrp03
MR.PlrDLQci204Rsrp04
MR.PlrDLQci204Rsrp05
MR.PlrDLQci204Rsrp06
MR.PlrDLQci204Rsrp07
MR.PlrDLQci204Rsrp08
MR.PlrDLQci204Rsrp09
MR.PlrDLQci204Rsrp10
MR.PlrDLQci204Rsrp11
MR.PlrDLQci205Rsrp00
MR.PlrDLQci205Rsrp01
MR.PlrDLQci205Rsrp02
MR.PlrDLQci205Rsrp03
MR.PlrDLQci205Rsrp04
MR.PlrDLQci205Rsrp05
MR.PlrDLQci205Rsrp06
MR.PlrDLQci205Rsrp07
MR.PlrDLQci205Rsrp08
MR.PlrDLQci205Rsrp09
MR.PlrDLQci205Rsrp10
MR.PlrDLQci205Rsrp11
MR.PlrDLQci206Rsrp00
MR.PlrDLQci206Rsrp01
MR.PlrDLQci206Rsrp02
MR.PlrDLQci206Rsrp03
MR.PlrDLQci206Rsrp04
MR.PlrDLQci206Rsrp05
MR.PlrDLQci206Rsrp06
MR.PlrDLQci206Rsrp07
MR.PlrDLQci206Rsrp08
MR.PlrDLQci206Rsrp09
MR.PlrDLQci206Rsrp10
MR.PlrDLQci206Rsrp11
MR.PlrDLQci207Rsrp00
MR.PlrDLQci207Rsrp01
MR.PlrDLQci207Rsrp02
MR.PlrDLQci207Rsrp03
MR.PlrDLQci207Rsrp04
MR.PlrDLQci207Rsrp05
MR.PlrDLQci207Rsrp06
MR.PlrDLQci207Rsrp07
MR.PlrDLQci207Rsrp08
MR.PlrDLQci207Rsrp09
MR.PlrDLQci207Rsrp10
MR.PlrDLQci207Rsrp11
MR.PlrDLQci300Rsrp00
MR.PlrDLQci300Rsrp01
MR.PlrDLQci300Rsrp02
MR.PlrDLQci300Rsrp03
MR.PlrDLQci300Rsrp04
MR.PlrDLQci300Rsrp05
MR.PlrDLQci300Rsrp06
MR.PlrDLQci300Rsrp07
MR.PlrDLQci300Rsrp08
MR.PlrDLQci300Rsrp09
MR.PlrDLQci300Rsrp10
MR.PlrDLQci300Rsrp11
MR.PlrDLQci301Rsrp00
MR.PlrDLQci301Rsrp01
MR.PlrDLQci301Rsrp02
MR.PlrDLQci301Rsrp03
MR.PlrDLQci301Rsrp04
MR.PlrDLQci301Rsrp05
MR.PlrDLQci301Rsrp06
MR.PlrDLQci301Rsrp07
MR.PlrDLQci301Rsrp08
MR.PlrDLQci301Rsrp09
MR.PlrDLQci301Rsrp10
MR.PlrDLQci301Rsrp11
MR.PlrDLQci302Rsrp00
MR.PlrDLQci302Rsrp01
MR.PlrDLQci302Rsrp02
MR.PlrDLQci302Rsrp03
MR.PlrDLQci302Rsrp04
MR.PlrDLQci302Rsrp05
MR.PlrDLQci302Rsrp06
MR.PlrDLQci302Rsrp07
MR.PlrDLQci302Rsrp08
MR.PlrDLQci302Rsrp09
MR.PlrDLQci302Rsrp10
MR.PlrDLQci302Rsrp11
MR.PlrDLQci303Rsrp00
MR.PlrDLQci303Rsrp01
MR.PlrDLQci303Rsrp02
MR.PlrDLQci303Rsrp03
MR.PlrDLQci303Rsrp04
MR.PlrDLQci303Rsrp05
MR.PlrDLQci303Rsrp06
MR.PlrDLQci303Rsrp07
MR.PlrDLQci303Rsrp08
MR.PlrDLQci303Rsrp09
MR.PlrDLQci303Rsrp10
MR.PlrDLQci303Rsrp11
MR.PlrDLQci304Rsrp00
MR.PlrDLQci304Rsrp01
MR.PlrDLQci304Rsrp02
MR.PlrDLQci304Rsrp03
MR.PlrDLQci304Rsrp04
MR.PlrDLQci304Rsrp05
MR.PlrDLQci304Rsrp06
MR.PlrDLQci304Rsrp07
MR.PlrDLQci304Rsrp08
MR.PlrDLQci304Rsrp09
MR.PlrDLQci304Rsrp10
MR.PlrDLQci304Rsrp11
MR.PlrDLQci305Rsrp00
MR.PlrDLQci305Rsrp01
MR.PlrDLQci305Rsrp02
MR.PlrDLQci305Rsrp03
MR.PlrDLQci305Rsrp04
MR.PlrDLQci305Rsrp05
MR.PlrDLQci305Rsrp06
MR.PlrDLQci305Rsrp07
MR.PlrDLQci305Rsrp08
MR.PlrDLQci305Rsrp09
MR.PlrDLQci305Rsrp10
MR.PlrDLQci305Rsrp11
MR.PlrDLQci306Rsrp00
MR.PlrDLQci306Rsrp01
MR.PlrDLQci306Rsrp02
MR.PlrDLQci306Rsrp03
MR.PlrDLQci306Rsrp04
MR.PlrDLQci306Rsrp05
MR.PlrDLQci306Rsrp06
MR.PlrDLQci306Rsrp07
MR.PlrDLQci306Rsrp08
MR.PlrDLQci306Rsrp09
MR.PlrDLQci306Rsrp10
MR.PlrDLQci306Rsrp11
MR.PlrDLQci307Rsrp00
MR.PlrDLQci307Rsrp01
MR.PlrDLQci307Rsrp02
MR.PlrDLQci307Rsrp03
MR.PlrDLQci307Rsrp04
MR.PlrDLQci307Rsrp05
MR.PlrDLQci307Rsrp06
MR.PlrDLQci307Rsrp07
MR.PlrDLQci307Rsrp08
MR.PlrDLQci307Rsrp09
MR.PlrDLQci307Rsrp10
MR.PlrDLQci307Rsrp11
MR.PlrDLQci400Rsrp00
MR.PlrDLQci400Rsrp01
MR.PlrDLQci400Rsrp02
MR.PlrDLQci400Rsrp03
MR.PlrDLQci400Rsrp04
MR.PlrDLQci400Rsrp05
MR.PlrDLQci400Rsrp06
MR.PlrDLQci400Rsrp07
MR.PlrDLQci400Rsrp08
MR.PlrDLQci400Rsrp09
MR.PlrDLQci400Rsrp10
MR.PlrDLQci400Rsrp11
MR.PlrDLQci401Rsrp00
MR.PlrDLQci401Rsrp01
MR.PlrDLQci401Rsrp02
MR.PlrDLQci401Rsrp03
MR.PlrDLQci401Rsrp04
MR.PlrDLQci401Rsrp05
MR.PlrDLQci401Rsrp06
MR.PlrDLQci401Rsrp07
MR.PlrDLQci401Rsrp08
MR.PlrDLQci401Rsrp09
MR.PlrDLQci401Rsrp10
MR.PlrDLQci401Rsrp11
MR.PlrDLQci402Rsrp00
MR.PlrDLQci402Rsrp01
MR.PlrDLQci402Rsrp02
MR.PlrDLQci402Rsrp03
MR.PlrDLQci402Rsrp04
MR.PlrDLQci402Rsrp05
MR.PlrDLQci402Rsrp06
MR.PlrDLQci402Rsrp07
MR.PlrDLQci402Rsrp08
MR.PlrDLQci402Rsrp09
MR.PlrDLQci402Rsrp10
MR.PlrDLQci402Rsrp11
MR.PlrDLQci403Rsrp00
MR.PlrDLQci403Rsrp01
MR.PlrDLQci403Rsrp02
MR.PlrDLQci403Rsrp03
MR.PlrDLQci403Rsrp04
MR.PlrDLQci403Rsrp05
MR.PlrDLQci403Rsrp06
MR.PlrDLQci403Rsrp07
MR.PlrDLQci403Rsrp08
MR.PlrDLQci403Rsrp09
MR.PlrDLQci403Rsrp10
MR.PlrDLQci403Rsrp11
MR.PlrDLQci404Rsrp00
MR.PlrDLQci404Rsrp01
MR.PlrDLQci404Rsrp02
MR.PlrDLQci404Rsrp03
MR.PlrDLQci404Rsrp04
MR.PlrDLQci404Rsrp05
MR.PlrDLQci404Rsrp06
MR.PlrDLQci404Rsrp07
MR.PlrDLQci404Rsrp08
MR.PlrDLQci404Rsrp09
MR.PlrDLQci404Rsrp10
MR.PlrDLQci404Rsrp11
MR.PlrDLQci405Rsrp00
MR.PlrDLQci405Rsrp01
MR.PlrDLQci405Rsrp02
MR.PlrDLQci405Rsrp03
MR.PlrDLQci405Rsrp04
MR.PlrDLQci405Rsrp05
MR.PlrDLQci405Rsrp06
MR.PlrDLQci405Rsrp07
MR.PlrDLQci405Rsrp08
MR.PlrDLQci405Rsrp09
MR.PlrDLQci405Rsrp10
MR.PlrDLQci405Rsrp11
MR.PlrDLQci406Rsrp00
MR.PlrDLQci406Rsrp01
MR.PlrDLQci406Rsrp02
MR.PlrDLQci406Rsrp03
MR.PlrDLQci406Rsrp04
MR.PlrDLQci406Rsrp05
MR.PlrDLQci406Rsrp06
MR.PlrDLQci406Rsrp07
MR.PlrDLQci406Rsrp08
MR.PlrDLQci406Rsrp09
MR.PlrDLQci406Rsrp10
MR.PlrDLQci406Rsrp11
MR.PlrDLQci407Rsrp00
MR.PlrDLQci407Rsrp01
MR.PlrDLQci407Rsrp02
MR.PlrDLQci407Rsrp03
MR.PlrDLQci407Rsrp04
MR.PlrDLQci407Rsrp05
MR.PlrDLQci407Rsrp06
MR.PlrDLQci407Rsrp07
MR.PlrDLQci407Rsrp08
MR.PlrDLQci407Rsrp09
MR.PlrDLQci407Rsrp10
MR.PlrDLQci407Rsrp11
MR.PlrDLQci500Rsrp00
MR.PlrDLQci500Rsrp01
MR.PlrDLQci500Rsrp02
MR.PlrDLQci500Rsrp03
MR.PlrDLQci500Rsrp04
MR.PlrDLQci500Rsrp05
MR.PlrDLQci500Rsrp06
MR.PlrDLQci500Rsrp07
MR.PlrDLQci500Rsrp08
MR.PlrDLQci500Rsrp09
MR.PlrDLQci500Rsrp10
MR.PlrDLQci500Rsrp11
MR.PlrDLQci501Rsrp00
MR.PlrDLQci501Rsrp01
MR.PlrDLQci501Rsrp02
MR.PlrDLQci501Rsrp03
MR.PlrDLQci501Rsrp04
MR.PlrDLQci501Rsrp05
MR.PlrDLQci501Rsrp06
MR.PlrDLQci501Rsrp07
MR.PlrDLQci501Rsrp08
MR.PlrDLQci501Rsrp09
MR.PlrDLQci501Rsrp10
MR.PlrDLQci501Rsrp11
MR.PlrDLQci502Rsrp00
MR.PlrDLQci502Rsrp01
MR.PlrDLQci502Rsrp02
MR.PlrDLQci502Rsrp03
MR.PlrDLQci502Rsrp04
MR.PlrDLQci502Rsrp05
MR.PlrDLQci502Rsrp06
MR.PlrDLQci502Rsrp07
MR.PlrDLQci502Rsrp08
MR.PlrDLQci502Rsrp09
MR.PlrDLQci502Rsrp10
MR.PlrDLQci502Rsrp11
MR.PlrDLQci503Rsrp00
MR.PlrDLQci503Rsrp01
MR.PlrDLQci503Rsrp02
MR.PlrDLQci503Rsrp03
MR.PlrDLQci503Rsrp04
MR.PlrDLQci503Rsrp05
MR.PlrDLQci503Rsrp06
MR.PlrDLQci503Rsrp07
MR.PlrDLQci503Rsrp08
MR.PlrDLQci503Rsrp09
MR.PlrDLQci503Rsrp10
MR.PlrDLQci503Rsrp11
MR.PlrDLQci504Rsrp00
MR.PlrDLQci504Rsrp01
MR.PlrDLQci504Rsrp02
MR.PlrDLQci504Rsrp03
MR.PlrDLQci504Rsrp04
MR.PlrDLQci504Rsrp05
MR.PlrDLQci504Rsrp06
MR.PlrDLQci504Rsrp07
MR.PlrDLQci504Rsrp08
MR.PlrDLQci504Rsrp09
MR.PlrDLQci504Rsrp10
MR.PlrDLQci504Rsrp11
MR.PlrDLQci505Rsrp00
MR.PlrDLQci505Rsrp01
MR.PlrDLQci505Rsrp02
MR.PlrDLQci505Rsrp03
MR.PlrDLQci505Rsrp04
MR.PlrDLQci505Rsrp05
MR.PlrDLQci505Rsrp06
MR.PlrDLQci505Rsrp07
MR.PlrDLQci505Rsrp08
MR.PlrDLQci505Rsrp09
MR.PlrDLQci505Rsrp10
MR.PlrDLQci505Rsrp11
MR.PlrDLQci506Rsrp00
MR.PlrDLQci506Rsrp01
MR.PlrDLQci506Rsrp02
MR.PlrDLQci506Rsrp03
MR.PlrDLQci506Rsrp04
MR.PlrDLQci506Rsrp05
MR.PlrDLQci506Rsrp06
MR.PlrDLQci506Rsrp07
MR.PlrDLQci506Rsrp08
MR.PlrDLQci506Rsrp09
MR.PlrDLQci506Rsrp10
MR.PlrDLQci506Rsrp11
MR.PlrDLQci507Rsrp00
MR.PlrDLQci507Rsrp01
MR.PlrDLQci507Rsrp02
MR.PlrDLQci507Rsrp03
MR.PlrDLQci507Rsrp04
MR.PlrDLQci507Rsrp05
MR.PlrDLQci507Rsrp06
MR.PlrDLQci507Rsrp07
MR.PlrDLQci507Rsrp08
MR.PlrDLQci507Rsrp09
MR.PlrDLQci507Rsrp10
MR.PlrDLQci507Rsrp11
MR.PlrDLQci600Rsrp00
MR.PlrDLQci600Rsrp01
MR.PlrDLQci600Rsrp02
MR.PlrDLQci600Rsrp03
MR.PlrDLQci600Rsrp04
MR.PlrDLQci600Rsrp05
MR.PlrDLQci600Rsrp06
MR.PlrDLQci600Rsrp07
MR.PlrDLQci600Rsrp08
MR.PlrDLQci600Rsrp09
MR.PlrDLQci600Rsrp10
MR.PlrDLQci600Rsrp11
MR.PlrDLQci601Rsrp00
MR.PlrDLQci601Rsrp01
MR.PlrDLQci601Rsrp02
MR.PlrDLQci601Rsrp03
MR.PlrDLQci601Rsrp04
MR.PlrDLQci601Rsrp05
MR.PlrDLQci601Rsrp06
MR.PlrDLQci601Rsrp07
MR.PlrDLQci601Rsrp08
MR.PlrDLQci601Rsrp09
MR.PlrDLQci601Rsrp10
MR.PlrDLQci601Rsrp11
MR.PlrDLQci602Rsrp00
MR.PlrDLQci602Rsrp01
MR.PlrDLQci602Rsrp02
MR.PlrDLQci602Rsrp03
MR.PlrDLQci602Rsrp04
MR.PlrDLQci602Rsrp05
MR.PlrDLQci602Rsrp06
MR.PlrDLQci602Rsrp07
MR.PlrDLQci602Rsrp08
MR.PlrDLQci602Rsrp09
MR.PlrDLQci602Rsrp10
MR.PlrDLQci602Rsrp11
MR.PlrDLQci603Rsrp00
MR.PlrDLQci603Rsrp01
MR.PlrDLQci603Rsrp02
MR.PlrDLQci603Rsrp03
MR.PlrDLQci603Rsrp04
MR.PlrDLQci603Rsrp05
MR.PlrDLQci603Rsrp06
MR.PlrDLQci603Rsrp07
MR.PlrDLQci603Rsrp08
MR.PlrDLQci603Rsrp09
MR.PlrDLQci603Rsrp10
MR.PlrDLQci603Rsrp11
MR.PlrDLQci604Rsrp00
MR.PlrDLQci604Rsrp01
MR.PlrDLQci604Rsrp02
MR.PlrDLQci604Rsrp03
MR.PlrDLQci604Rsrp04
MR.PlrDLQci604Rsrp05
MR.PlrDLQci604Rsrp06
MR.PlrDLQci604Rsrp07
MR.PlrDLQci604Rsrp08
MR.PlrDLQci604Rsrp09
MR.PlrDLQci604Rsrp10
MR.PlrDLQci604Rsrp11
MR.PlrDLQci605Rsrp00
MR.PlrDLQci605Rsrp01
MR.PlrDLQci605Rsrp02
MR.PlrDLQci605Rsrp03
MR.PlrDLQci605Rsrp04
MR.PlrDLQci605Rsrp05
MR.PlrDLQci605Rsrp06
MR.PlrDLQci605Rsrp07
MR.PlrDLQci605Rsrp08
MR.PlrDLQci605Rsrp09
MR.PlrDLQci605Rsrp10
MR.PlrDLQci605Rsrp11
MR.PlrDLQci606Rsrp00
MR.PlrDLQci606Rsrp01
MR.PlrDLQci606Rsrp02
MR.PlrDLQci606Rsrp03
MR.PlrDLQci606Rsrp04
MR.PlrDLQci606Rsrp05
MR.PlrDLQci606Rsrp06
MR.PlrDLQci606Rsrp07
MR.PlrDLQci606Rsrp08
MR.PlrDLQci606Rsrp09
MR.PlrDLQci606Rsrp10
MR.PlrDLQci606Rsrp11
MR.PlrDLQci607Rsrp00
MR.PlrDLQci607Rsrp01
MR.PlrDLQci607Rsrp02
MR.PlrDLQci607Rsrp03
MR.PlrDLQci607Rsrp04
MR.PlrDLQci607Rsrp05
MR.PlrDLQci607Rsrp06
MR.PlrDLQci607Rsrp07
MR.PlrDLQci607Rsrp08
MR.PlrDLQci607Rsrp09
MR.PlrDLQci607Rsrp10
MR.PlrDLQci607Rsrp11
MR.PlrDLQci700Rsrp00
MR.PlrDLQci700Rsrp01
MR.PlrDLQci700Rsrp02
MR.PlrDLQci700Rsrp03
MR.PlrDLQci700Rsrp04
MR.PlrDLQci700Rsrp05
MR.PlrDLQci700Rsrp06
MR.PlrDLQci700Rsrp07
MR.PlrDLQci700Rsrp08
MR.PlrDLQci700Rsrp09
MR.PlrDLQci700Rsrp10
MR.PlrDLQci700Rsrp11
MR.PlrDLQci701Rsrp00
MR.PlrDLQci701Rsrp01
MR.PlrDLQci701Rsrp02
MR.PlrDLQci701Rsrp03
MR.PlrDLQci701Rsrp04
MR.PlrDLQci701Rsrp05
MR.PlrDLQci701Rsrp06
MR.PlrDLQci701Rsrp07
MR.PlrDLQci701Rsrp08
MR.PlrDLQci701Rsrp09
MR.PlrDLQci701Rsrp10
MR.PlrDLQci701Rsrp11
MR.PlrDLQci702Rsrp00
MR.PlrDLQci702Rsrp01
MR.PlrDLQci702Rsrp02
MR.PlrDLQci702Rsrp03
MR.PlrDLQci702Rsrp04
MR.PlrDLQci702Rsrp05
MR.PlrDLQci702Rsrp06
MR.PlrDLQci702Rsrp07
MR.PlrDLQci702Rsrp08
MR.PlrDLQci702Rsrp09
MR.PlrDLQci702Rsrp10
MR.PlrDLQci702Rsrp11
MR.PlrDLQci703Rsrp00
MR.PlrDLQci703Rsrp01
MR.PlrDLQci703Rsrp02
MR.PlrDLQci703Rsrp03
MR.PlrDLQci703Rsrp04
MR.PlrDLQci703Rsrp05
MR.PlrDLQci703Rsrp06
MR.PlrDLQci703Rsrp07
MR.PlrDLQci703Rsrp08
MR.PlrDLQci703Rsrp09
MR.PlrDLQci703Rsrp10
MR.PlrDLQci703Rsrp11
MR.PlrDLQci704Rsrp00
MR.PlrDLQci704Rsrp01
MR.PlrDLQci704Rsrp02
MR.PlrDLQci704Rsrp03
MR.PlrDLQci704Rsrp04
MR.PlrDLQci704Rsrp05
MR.PlrDLQci704Rsrp06
MR.PlrDLQci704Rsrp07
MR.PlrDLQci704Rsrp08
MR.PlrDLQci704Rsrp09
MR.PlrDLQci704Rsrp10
MR.PlrDLQci704Rsrp11
MR.PlrDLQci705Rsrp00
MR.PlrDLQci705Rsrp01
MR.PlrDLQci705Rsrp02
MR.PlrDLQci705Rsrp03
MR.PlrDLQci705Rsrp04
MR.PlrDLQci705Rsrp05
MR.PlrDLQci705Rsrp06
MR.PlrDLQci705Rsrp07
MR.PlrDLQci705Rsrp08
MR.PlrDLQci705Rsrp09
MR.PlrDLQci705Rsrp10
MR.PlrDLQci705Rsrp11
MR.PlrDLQci706Rsrp00
MR.PlrDLQci706Rsrp01
MR.PlrDLQci706Rsrp02
MR.PlrDLQci706Rsrp03
MR.PlrDLQci706Rsrp04
MR.PlrDLQci706Rsrp05
MR.PlrDLQci706Rsrp06
MR.PlrDLQci706Rsrp07
MR.PlrDLQci706Rsrp08
MR.PlrDLQci706Rsrp09
MR.PlrDLQci706Rsrp10
MR.PlrDLQci706Rsrp11
MR.PlrDLQci707Rsrp00
MR.PlrDLQci707Rsrp01
MR.PlrDLQci707Rsrp02
MR.PlrDLQci707Rsrp03
MR.PlrDLQci707Rsrp04
MR.PlrDLQci707Rsrp05
MR.PlrDLQci707Rsrp06
MR.PlrDLQci707Rsrp07
MR.PlrDLQci707Rsrp08
MR.PlrDLQci707Rsrp09
MR.PlrDLQci707Rsrp10
MR.PlrDLQci707Rsrp11
MR.PlrDLQci800Rsrp00
MR.PlrDLQci800Rsrp01
MR.PlrDLQci800Rsrp02
MR.PlrDLQci800Rsrp03
MR.PlrDLQci800Rsrp04
MR.PlrDLQci800Rsrp05
MR.PlrDLQci800Rsrp06
MR.PlrDLQci800Rsrp07
MR.PlrDLQci800Rsrp08
MR.PlrDLQci800Rsrp09
MR.PlrDLQci800Rsrp10
MR.PlrDLQci800Rsrp11
MR.PlrDLQci801Rsrp00
MR.PlrDLQci801Rsrp01
MR.PlrDLQci801Rsrp02
MR.PlrDLQci801Rsrp03
MR.PlrDLQci801Rsrp04
MR.PlrDLQci801Rsrp05
MR.PlrDLQci801Rsrp06
MR.PlrDLQci801Rsrp07
MR.PlrDLQci801Rsrp08
MR.PlrDLQci801Rsrp09
MR.PlrDLQci801Rsrp10
MR.PlrDLQci801Rsrp11
MR.PlrDLQci802Rsrp00
MR.PlrDLQci802Rsrp01
MR.PlrDLQci802Rsrp02
MR.PlrDLQci802Rsrp03
MR.PlrDLQci802Rsrp04
MR.PlrDLQci802Rsrp05
MR.PlrDLQci802Rsrp06
MR.PlrDLQci802Rsrp07
MR.PlrDLQci802Rsrp08
MR.PlrDLQci802Rsrp09
MR.PlrDLQci802Rsrp10
MR.PlrDLQci802Rsrp11
MR.PlrDLQci803Rsrp00
MR.PlrDLQci803Rsrp01
MR.PlrDLQci803Rsrp02
MR.PlrDLQci803Rsrp03
MR.PlrDLQci803Rsrp04
MR.PlrDLQci803Rsrp05
MR.PlrDLQci803Rsrp06
MR.PlrDLQci803Rsrp07
MR.PlrDLQci803Rsrp08
MR.PlrDLQci803Rsrp09
MR.PlrDLQci803Rsrp10
MR.PlrDLQci803Rsrp11
MR.PlrDLQci804Rsrp00
MR.PlrDLQci804Rsrp01
MR.PlrDLQci804Rsrp02
MR.PlrDLQci804Rsrp03
MR.PlrDLQci804Rsrp04
MR.PlrDLQci804Rsrp05
MR.PlrDLQci804Rsrp06
MR.PlrDLQci804Rsrp07
MR.PlrDLQci804Rsrp08
MR.PlrDLQci804Rsrp09
MR.PlrDLQci804Rsrp10
MR.PlrDLQci804Rsrp11
MR.PlrDLQci805Rsrp00
MR.PlrDLQci805Rsrp01
MR.PlrDLQci805Rsrp02
MR.PlrDLQci805Rsrp03
MR.PlrDLQci805Rsrp04
MR.PlrDLQci805Rsrp05
MR.PlrDLQci805Rsrp06
MR.PlrDLQci805Rsrp07
MR.PlrDLQci805Rsrp08
MR.PlrDLQci805Rsrp09
MR.PlrDLQci805Rsrp10
MR.PlrDLQci805Rsrp11
MR.PlrDLQci806Rsrp00
MR.PlrDLQci806Rsrp01
MR.PlrDLQci806Rsrp02
MR.PlrDLQci806Rsrp03
MR.PlrDLQci806Rsrp04
MR.PlrDLQci806Rsrp05
MR.PlrDLQci806Rsrp06
MR.PlrDLQci806Rsrp07
MR.PlrDLQci806Rsrp08
MR.PlrDLQci806Rsrp09
MR.PlrDLQci806Rsrp10
MR.PlrDLQci806Rsrp11
MR.PlrDLQci807Rsrp00
MR.PlrDLQci807Rsrp01
MR.PlrDLQci807Rsrp02
MR.PlrDLQci807Rsrp03
MR.PlrDLQci807Rsrp04
MR.PlrDLQci807Rsrp05
MR.PlrDLQci807Rsrp06
MR.PlrDLQci807Rsrp07
MR.PlrDLQci807Rsrp08
MR.PlrDLQci807Rsrp09
MR.PlrDLQci807Rsrp10
MR.PlrDLQci807Rsrp11
MR.PlrDLQci900Rsrp00
MR.PlrDLQci900Rsrp01
MR.PlrDLQci900Rsrp02
MR.PlrDLQci900Rsrp03
MR.PlrDLQci900Rsrp04
MR.PlrDLQci900Rsrp05
MR.PlrDLQci900Rsrp06
MR.PlrDLQci900Rsrp07
MR.PlrDLQci900Rsrp08
MR.PlrDLQci900Rsrp09
MR.PlrDLQci900Rsrp10
MR.PlrDLQci900Rsrp11
MR.PlrDLQci901Rsrp00
MR.PlrDLQci901Rsrp01
MR.PlrDLQci901Rsrp02
MR.PlrDLQci901Rsrp03
MR.PlrDLQci901Rsrp04
MR.PlrDLQci901Rsrp05
MR.PlrDLQci901Rsrp06
MR.PlrDLQci901Rsrp07
MR.PlrDLQci901Rsrp08
MR.PlrDLQci901Rsrp09
MR.PlrDLQci901Rsrp10
MR.PlrDLQci901Rsrp11
MR.PlrDLQci902Rsrp00
MR.PlrDLQci902Rsrp01
MR.PlrDLQci902Rsrp02
MR.PlrDLQci902Rsrp03
MR.PlrDLQci902Rsrp04
MR.PlrDLQci902Rsrp05
MR.PlrDLQci902Rsrp06
MR.PlrDLQci902Rsrp07
MR.PlrDLQci902Rsrp08
MR.PlrDLQci902Rsrp09
MR.PlrDLQci902Rsrp10
MR.PlrDLQci902Rsrp11
MR.PlrDLQci903Rsrp00
MR.PlrDLQci903Rsrp01
MR.PlrDLQci903Rsrp02
MR.PlrDLQci903Rsrp03
MR.PlrDLQci903Rsrp04
MR.PlrDLQci903Rsrp05
MR.PlrDLQci903Rsrp06
MR.PlrDLQci903Rsrp07
MR.PlrDLQci903Rsrp08
MR.PlrDLQci903Rsrp09
MR.PlrDLQci903Rsrp10
MR.PlrDLQci903Rsrp11
MR.PlrDLQci904Rsrp00
MR.PlrDLQci904Rsrp01
MR.PlrDLQci904Rsrp02
MR.PlrDLQci904Rsrp03
MR.PlrDLQci904Rsrp04
MR.PlrDLQci904Rsrp05
MR.PlrDLQci904Rsrp06
MR.PlrDLQci904Rsrp07
MR.PlrDLQci904Rsrp08
MR.PlrDLQci904Rsrp09
MR.PlrDLQci904Rsrp10
MR.PlrDLQci904Rsrp11
MR.PlrDLQci905Rsrp00
MR.PlrDLQci905Rsrp01
MR.PlrDLQci905Rsrp02
MR.PlrDLQci905Rsrp03
MR.PlrDLQci905Rsrp04
MR.PlrDLQci905Rsrp05
MR.PlrDLQci905Rsrp06
MR.PlrDLQci905Rsrp07
MR.PlrDLQci905Rsrp08
MR.PlrDLQci905Rsrp09
MR.PlrDLQci905Rsrp10
MR.PlrDLQci905Rsrp11
MR.PlrDLQci906Rsrp00
MR.PlrDLQci906Rsrp01
MR.PlrDLQci906Rsrp02
MR.PlrDLQci906Rsrp03
MR.PlrDLQci906Rsrp04
MR.PlrDLQci906Rsrp05
MR.PlrDLQci906Rsrp06
MR.PlrDLQci906Rsrp07
MR.PlrDLQci906Rsrp08
MR.PlrDLQci906Rsrp09
MR.PlrDLQci906Rsrp10
MR.PlrDLQci906Rsrp11
MR.PlrDLQci907Rsrp00
MR.PlrDLQci907Rsrp01
MR.PlrDLQci907Rsrp02
MR.PlrDLQci907Rsrp03
MR.PlrDLQci907Rsrp04
MR.PlrDLQci907Rsrp05
MR.PlrDLQci907Rsrp06
MR.PlrDLQci907Rsrp07
MR.PlrDLQci907Rsrp08
MR.PlrDLQci907Rsrp09
MR.PlrDLQci907Rsrp10
MR.PlrDLQci907Rsrp11
MRS209 | 上行丢包率与eNB接收干扰功率 | MR.PlrULQci1Rip MR.PlrULQci2Rip MR.PlrULQci3Rip MR.PlrULQci4Rip MR.PlrULQci5Rip MR.PlrULQci6Rip MR.PlrULQci7Rip MR.PlrULQci8Rip MR.PlrULQci9Rip |  |  | MR.PlrULQci100Rip00 | 反映UE上行丢包率与eNB接收干扰功率的分布情况。本测量数据表示OMC-R统计周期内同时满足“上行丢包率”取值范围与“eNB接收干扰功率”取值范围按照分区间统计的样本个数。“eNB接收干扰功率”采用子帧统计粒度。 | 该测量数据可用于上行干扰对业务质量影响的评估。 | 累加计数 | 小区 | 整数 | 个 | TS 36.314 V10.1.0，4.1.5.3节。TS 36.214 V10.1.0，5.2.2节；TS36.133 V10.4.0，10.1.3节。 | Reported value Measured quantity value Unit RTWP_LEV_000 RIP < -126.0 dBm RTWP_LEV_001 -126.0 ≤ RIP < -125.9 dBm … … … RTWP_LEV_510 -75.1 ≤ RIP < -75.0 dBm RTWP_LEV_511 -75.0 ≤ RIP dBm | Reported value Measured quantity value Unit MR.PlrULQciX.00 0 ≤ PacketLossRateUL<5 % MR.PlrULQciX.01 5 ≤ PacketLossRateUL<10 % … … MR.PlrULQciX.03 15 ≤ PacketLossRateUL<20 % MR.PlrULQciX.04 20 ≤ PacketLossRateUL<40 % … … MR.PlrULQciX.07 80 ≤ PacketLossRateUL<100 % Reported value Measured quantity value Unit MR.RIP.00 RIP < -120 dBm MR.RIP.01 -120 ≤ RIP < -105 dBm MR.RIP.02 -105 ≤ RIP < -110 dBm … … … MR.RIP.07 -80 ≤ RIP < -75 dBm MR.RIP.08 -75 ≤ RIP dBm | 15分钟 | 15分钟 | 15分钟、30分钟、60分钟 | 可不支持
MR.PlrULQci100Rip01
MR.PlrULQci100Rip02
MR.PlrULQci100Rip03
MR.PlrULQci100Rip04
MR.PlrULQci100Rip05
MR.PlrULQci100Rip06
MR.PlrULQci100Rip07
MR.PlrULQci100Rip08
MR.PlrULQci101Rip00
MR.PlrULQci101Rip01
MR.PlrULQci101Rip02
MR.PlrULQci101Rip03
MR.PlrULQci101Rip04
MR.PlrULQci101Rip05
MR.PlrULQci101Rip06
MR.PlrULQci101Rip07
MR.PlrULQci101Rip08
MR.PlrULQci102Rip00
MR.PlrULQci102Rip01
MR.PlrULQci102Rip02
MR.PlrULQci102Rip03
MR.PlrULQci102Rip04
MR.PlrULQci102Rip05
MR.PlrULQci102Rip06
MR.PlrULQci102Rip07
MR.PlrULQci102Rip08
MR.PlrULQci103Rip00
MR.PlrULQci103Rip01
MR.PlrULQci103Rip02
MR.PlrULQci103Rip03
MR.PlrULQci103Rip04
MR.PlrULQci103Rip05
MR.PlrULQci103Rip06
MR.PlrULQci103Rip07
MR.PlrULQci103Rip08
MR.PlrULQci104Rip00
MR.PlrULQci104Rip01
MR.PlrULQci104Rip02
MR.PlrULQci104Rip03
MR.PlrULQci104Rip04
MR.PlrULQci104Rip05
MR.PlrULQci104Rip06
MR.PlrULQci104Rip07
MR.PlrULQci104Rip08
MR.PlrULQci105Rip00
MR.PlrULQci105Rip01
MR.PlrULQci105Rip02
MR.PlrULQci105Rip03
MR.PlrULQci105Rip04
MR.PlrULQci105Rip05
MR.PlrULQci105Rip06
MR.PlrULQci105Rip07
MR.PlrULQci105Rip08
MR.PlrULQci106Rip00
MR.PlrULQci106Rip01
MR.PlrULQci106Rip02
MR.PlrULQci106Rip03
MR.PlrULQci106Rip04
MR.PlrULQci106Rip05
MR.PlrULQci106Rip06
MR.PlrULQci106Rip07
MR.PlrULQci106Rip08
MR.PlrULQci107Rip00
MR.PlrULQci107Rip01
MR.PlrULQci107Rip02
MR.PlrULQci107Rip03
MR.PlrULQci107Rip04
MR.PlrULQci107Rip05
MR.PlrULQci107Rip06
MR.PlrULQci107Rip07
MR.PlrULQci107Rip08
MR.PlrULQci200Rip00
MR.PlrULQci200Rip01
MR.PlrULQci200Rip02
MR.PlrULQci200Rip03
MR.PlrULQci200Rip04
MR.PlrULQci200Rip05
MR.PlrULQci200Rip06
MR.PlrULQci200Rip07
MR.PlrULQci200Rip08
MR.PlrULQci201Rip00
MR.PlrULQci201Rip01
MR.PlrULQci201Rip02
MR.PlrULQci201Rip03
MR.PlrULQci201Rip04
MR.PlrULQci201Rip05
MR.PlrULQci201Rip06
MR.PlrULQci201Rip07
MR.PlrULQci201Rip08
MR.PlrULQci202Rip00
MR.PlrULQci202Rip01
MR.PlrULQci202Rip02
MR.PlrULQci202Rip03
MR.PlrULQci202Rip04
MR.PlrULQci202Rip05
MR.PlrULQci202Rip06
MR.PlrULQci202Rip07
MR.PlrULQci202Rip08
MR.PlrULQci203Rip00
MR.PlrULQci203Rip01
MR.PlrULQci203Rip02
MR.PlrULQci203Rip03
MR.PlrULQci203Rip04
MR.PlrULQci203Rip05
MR.PlrULQci203Rip06
MR.PlrULQci203Rip07
MR.PlrULQci203Rip08
MR.PlrULQci204Rip00
MR.PlrULQci204Rip01
MR.PlrULQci204Rip02
MR.PlrULQci204Rip03
MR.PlrULQci204Rip04
MR.PlrULQci204Rip05
MR.PlrULQci204Rip06
MR.PlrULQci204Rip07
MR.PlrULQci204Rip08
MR.PlrULQci205Rip00
MR.PlrULQci205Rip01
MR.PlrULQci205Rip02
MR.PlrULQci205Rip03
MR.PlrULQci205Rip04
MR.PlrULQci205Rip05
MR.PlrULQci205Rip06
MR.PlrULQci205Rip07
MR.PlrULQci205Rip08
MR.PlrULQci206Rip00
MR.PlrULQci206Rip01
MR.PlrULQci206Rip02
MR.PlrULQci206Rip03
MR.PlrULQci206Rip04
MR.PlrULQci206Rip05
MR.PlrULQci206Rip06
MR.PlrULQci206Rip07
MR.PlrULQci206Rip08
MR.PlrULQci207Rip00
MR.PlrULQci207Rip01
MR.PlrULQci207Rip02
MR.PlrULQci207Rip03
MR.PlrULQci207Rip04
MR.PlrULQci207Rip05
MR.PlrULQci207Rip06
MR.PlrULQci207Rip07
MR.PlrULQci207Rip08
MR.PlrULQci300Rip00
MR.PlrULQci300Rip01
MR.PlrULQci300Rip02
MR.PlrULQci300Rip03
MR.PlrULQci300Rip04
MR.PlrULQci300Rip05
MR.PlrULQci300Rip06
MR.PlrULQci300Rip07
MR.PlrULQci300Rip08
MR.PlrULQci301Rip00
MR.PlrULQci301Rip01
MR.PlrULQci301Rip02
MR.PlrULQci301Rip03
MR.PlrULQci301Rip04
MR.PlrULQci301Rip05
MR.PlrULQci301Rip06
MR.PlrULQci301Rip07
MR.PlrULQci301Rip08
MR.PlrULQci302Rip00
MR.PlrULQci302Rip01
MR.PlrULQci302Rip02
MR.PlrULQci302Rip03
MR.PlrULQci302Rip04
MR.PlrULQci302Rip05
MR.PlrULQci302Rip06
MR.PlrULQci302Rip07
MR.PlrULQci302Rip08
MR.PlrULQci303Rip00
MR.PlrULQci303Rip01
MR.PlrULQci303Rip02
MR.PlrULQci303Rip03
MR.PlrULQci303Rip04
MR.PlrULQci303Rip05
MR.PlrULQci303Rip06
MR.PlrULQci303Rip07
MR.PlrULQci303Rip08
MR.PlrULQci304Rip00
MR.PlrULQci304Rip01
MR.PlrULQci304Rip02
MR.PlrULQci304Rip03
MR.PlrULQci304Rip04
MR.PlrULQci304Rip05
MR.PlrULQci304Rip06
MR.PlrULQci304Rip07
MR.PlrULQci304Rip08
MR.PlrULQci305Rip00
MR.PlrULQci305Rip01
MR.PlrULQci305Rip02
MR.PlrULQci305Rip03
MR.PlrULQci305Rip04
MR.PlrULQci305Rip05
MR.PlrULQci305Rip06
MR.PlrULQci305Rip07
MR.PlrULQci305Rip08
MR.PlrULQci306Rip00
MR.PlrULQci306Rip01
MR.PlrULQci306Rip02
MR.PlrULQci306Rip03
MR.PlrULQci306Rip04
MR.PlrULQci306Rip05
MR.PlrULQci306Rip06
MR.PlrULQci306Rip07
MR.PlrULQci306Rip08
MR.PlrULQci307Rip00
MR.PlrULQci307Rip01
MR.PlrULQci307Rip02
MR.PlrULQci307Rip03
MR.PlrULQci307Rip04
MR.PlrULQci307Rip05
MR.PlrULQci307Rip06
MR.PlrULQci307Rip07
MR.PlrULQci307Rip08
MR.PlrULQci400Rip00
MR.PlrULQci400Rip01
MR.PlrULQci400Rip02
MR.PlrULQci400Rip03
MR.PlrULQci400Rip04
MR.PlrULQci400Rip05
MR.PlrULQci400Rip06
MR.PlrULQci400Rip07
MR.PlrULQci400Rip08
MR.PlrULQci401Rip00
MR.PlrULQci401Rip01
MR.PlrULQci401Rip02
MR.PlrULQci401Rip03
MR.PlrULQci401Rip04
MR.PlrULQci401Rip05
MR.PlrULQci401Rip06
MR.PlrULQci401Rip07
MR.PlrULQci401Rip08
MR.PlrULQci402Rip00
MR.PlrULQci402Rip01
MR.PlrULQci402Rip02
MR.PlrULQci402Rip03
MR.PlrULQci402Rip04
MR.PlrULQci402Rip05
MR.PlrULQci402Rip06
MR.PlrULQci402Rip07
MR.PlrULQci402Rip08
MR.PlrULQci403Rip00
MR.PlrULQci403Rip01
MR.PlrULQci403Rip02
MR.PlrULQci403Rip03
MR.PlrULQci403Rip04
MR.PlrULQci403Rip05
MR.PlrULQci403Rip06
MR.PlrULQci403Rip07
MR.PlrULQci403Rip08
MR.PlrULQci404Rip00
MR.PlrULQci404Rip01
MR.PlrULQci404Rip02
MR.PlrULQci404Rip03
MR.PlrULQci404Rip04
MR.PlrULQci404Rip05
MR.PlrULQci404Rip06
MR.PlrULQci404Rip07
MR.PlrULQci404Rip08
MR.PlrULQci405Rip00
MR.PlrULQci405Rip01
MR.PlrULQci405Rip02
MR.PlrULQci405Rip03
MR.PlrULQci405Rip04
MR.PlrULQci405Rip05
MR.PlrULQci405Rip06
MR.PlrULQci405Rip07
MR.PlrULQci405Rip08
MR.PlrULQci406Rip00
MR.PlrULQci406Rip01
MR.PlrULQci406Rip02
MR.PlrULQci406Rip03
MR.PlrULQci406Rip04
MR.PlrULQci406Rip05
MR.PlrULQci406Rip06
MR.PlrULQci406Rip07
MR.PlrULQci406Rip08
MR.PlrULQci407Rip00
MR.PlrULQci407Rip01
MR.PlrULQci407Rip02
MR.PlrULQci407Rip03
MR.PlrULQci407Rip04
MR.PlrULQci407Rip05
MR.PlrULQci407Rip06
MR.PlrULQci407Rip07
MR.PlrULQci407Rip08
MR.PlrULQci500Rip00
MR.PlrULQci500Rip01
MR.PlrULQci500Rip02
MR.PlrULQci500Rip03
MR.PlrULQci500Rip04
MR.PlrULQci500Rip05
MR.PlrULQci500Rip06
MR.PlrULQci500Rip07
MR.PlrULQci500Rip08
MR.PlrULQci501Rip00
MR.PlrULQci501Rip01
MR.PlrULQci501Rip02
MR.PlrULQci501Rip03
MR.PlrULQci501Rip04
MR.PlrULQci501Rip05
MR.PlrULQci501Rip06
MR.PlrULQci501Rip07
MR.PlrULQci501Rip08
MR.PlrULQci502Rip00
MR.PlrULQci502Rip01
MR.PlrULQci502Rip02
MR.PlrULQci502Rip03
MR.PlrULQci502Rip04
MR.PlrULQci502Rip05
MR.PlrULQci502Rip06
MR.PlrULQci502Rip07
MR.PlrULQci502Rip08
MR.PlrULQci503Rip00
MR.PlrULQci503Rip01
MR.PlrULQci503Rip02
MR.PlrULQci503Rip03
MR.PlrULQci503Rip04
MR.PlrULQci503Rip05
MR.PlrULQci503Rip06
MR.PlrULQci503Rip07
MR.PlrULQci503Rip08
MR.PlrULQci504Rip00
MR.PlrULQci504Rip01
MR.PlrULQci504Rip02
MR.PlrULQci504Rip03
MR.PlrULQci504Rip04
MR.PlrULQci504Rip05
MR.PlrULQci504Rip06
MR.PlrULQci504Rip07
MR.PlrULQci504Rip08
MR.PlrULQci505Rip00
MR.PlrULQci505Rip01
MR.PlrULQci505Rip02
MR.PlrULQci505Rip03
MR.PlrULQci505Rip04
MR.PlrULQci505Rip05
MR.PlrULQci505Rip06
MR.PlrULQci505Rip07
MR.PlrULQci505Rip08
MR.PlrULQci506Rip00
MR.PlrULQci506Rip01
MR.PlrULQci506Rip02
MR.PlrULQci506Rip03
MR.PlrULQci506Rip04
MR.PlrULQci506Rip05
MR.PlrULQci506Rip06
MR.PlrULQci506Rip07
MR.PlrULQci506Rip08
MR.PlrULQci507Rip00
MR.PlrULQci507Rip01
MR.PlrULQci507Rip02
MR.PlrULQci507Rip03
MR.PlrULQci507Rip04
MR.PlrULQci507Rip05
MR.PlrULQci507Rip06
MR.PlrULQci507Rip07
MR.PlrULQci507Rip08
MR.PlrULQci600Rip00
MR.PlrULQci600Rip01
MR.PlrULQci600Rip02
MR.PlrULQci600Rip03
MR.PlrULQci600Rip04
MR.PlrULQci600Rip05
MR.PlrULQci600Rip06
MR.PlrULQci600Rip07
MR.PlrULQci600Rip08
MR.PlrULQci601Rip00
MR.PlrULQci601Rip01
MR.PlrULQci601Rip02
MR.PlrULQci601Rip03
MR.PlrULQci601Rip04
MR.PlrULQci601Rip05
MR.PlrULQci601Rip06
MR.PlrULQci601Rip07
MR.PlrULQci601Rip08
MR.PlrULQci602Rip00
MR.PlrULQci602Rip01
MR.PlrULQci602Rip02
MR.PlrULQci602Rip03
MR.PlrULQci602Rip04
MR.PlrULQci602Rip05
MR.PlrULQci602Rip06
MR.PlrULQci602Rip07
MR.PlrULQci602Rip08
MR.PlrULQci603Rip00
MR.PlrULQci603Rip01
MR.PlrULQci603Rip02
MR.PlrULQci603Rip03
MR.PlrULQci603Rip04
MR.PlrULQci603Rip05
MR.PlrULQci603Rip06
MR.PlrULQci603Rip07
MR.PlrULQci603Rip08
MR.PlrULQci604Rip00
MR.PlrULQci604Rip01
MR.PlrULQci604Rip02
MR.PlrULQci604Rip03
MR.PlrULQci604Rip04
MR.PlrULQci604Rip05
MR.PlrULQci604Rip06
MR.PlrULQci604Rip07
MR.PlrULQci604Rip08
MR.PlrULQci605Rip00
MR.PlrULQci605Rip01
MR.PlrULQci605Rip02
MR.PlrULQci605Rip03
MR.PlrULQci605Rip04
MR.PlrULQci605Rip05
MR.PlrULQci605Rip06
MR.PlrULQci605Rip07
MR.PlrULQci605Rip08
MR.PlrULQci606Rip00
MR.PlrULQci606Rip01
MR.PlrULQci606Rip02
MR.PlrULQci606Rip03
MR.PlrULQci606Rip04
MR.PlrULQci606Rip05
MR.PlrULQci606Rip06
MR.PlrULQci606Rip07
MR.PlrULQci606Rip08
MR.PlrULQci607Rip00
MR.PlrULQci607Rip01
MR.PlrULQci607Rip02
MR.PlrULQci607Rip03
MR.PlrULQci607Rip04
MR.PlrULQci607Rip05
MR.PlrULQci607Rip06
MR.PlrULQci607Rip07
MR.PlrULQci607Rip08
MR.PlrULQci700Rip00
MR.PlrULQci700Rip01
MR.PlrULQci700Rip02
MR.PlrULQci700Rip03
MR.PlrULQci700Rip04
MR.PlrULQci700Rip05
MR.PlrULQci700Rip06
MR.PlrULQci700Rip07
MR.PlrULQci700Rip08
MR.PlrULQci701Rip00
MR.PlrULQci701Rip01
MR.PlrULQci701Rip02
MR.PlrULQci701Rip03
MR.PlrULQci701Rip04
MR.PlrULQci701Rip05
MR.PlrULQci701Rip06
MR.PlrULQci701Rip07
MR.PlrULQci701Rip08
MR.PlrULQci702Rip00
MR.PlrULQci702Rip01
MR.PlrULQci702Rip02
MR.PlrULQci702Rip03
MR.PlrULQci702Rip04
MR.PlrULQci702Rip05
MR.PlrULQci702Rip06
MR.PlrULQci702Rip07
MR.PlrULQci702Rip08
MR.PlrULQci703Rip00
MR.PlrULQci703Rip01
MR.PlrULQci703Rip02
MR.PlrULQci703Rip03
MR.PlrULQci703Rip04
MR.PlrULQci703Rip05
MR.PlrULQci703Rip06
MR.PlrULQci703Rip07
MR.PlrULQci703Rip08
MR.PlrULQci704Rip00
MR.PlrULQci704Rip01
MR.PlrULQci704Rip02
MR.PlrULQci704Rip03
MR.PlrULQci704Rip04
MR.PlrULQci704Rip05
MR.PlrULQci704Rip06
MR.PlrULQci704Rip07
MR.PlrULQci704Rip08
MR.PlrULQci705Rip00
MR.PlrULQci705Rip01
MR.PlrULQci705Rip02
MR.PlrULQci705Rip03
MR.PlrULQci705Rip04
MR.PlrULQci705Rip05
MR.PlrULQci705Rip06
MR.PlrULQci705Rip07
MR.PlrULQci705Rip08
MR.PlrULQci706Rip00
MR.PlrULQci706Rip01
MR.PlrULQci706Rip02
MR.PlrULQci706Rip03
MR.PlrULQci706Rip04
MR.PlrULQci706Rip05
MR.PlrULQci706Rip06
MR.PlrULQci706Rip07
MR.PlrULQci706Rip08
MR.PlrULQci707Rip00
MR.PlrULQci707Rip01
MR.PlrULQci707Rip02
MR.PlrULQci707Rip03
MR.PlrULQci707Rip04
MR.PlrULQci707Rip05
MR.PlrULQci707Rip06
MR.PlrULQci707Rip07
MR.PlrULQci707Rip08
MR.PlrULQci800Rip00
MR.PlrULQci800Rip01
MR.PlrULQci800Rip02
MR.PlrULQci800Rip03
MR.PlrULQci800Rip04
MR.PlrULQci800Rip05
MR.PlrULQci800Rip06
MR.PlrULQci800Rip07
MR.PlrULQci800Rip08
MR.PlrULQci801Rip00
MR.PlrULQci801Rip01
MR.PlrULQci801Rip02
MR.PlrULQci801Rip03
MR.PlrULQci801Rip04
MR.PlrULQci801Rip05
MR.PlrULQci801Rip06
MR.PlrULQci801Rip07
MR.PlrULQci801Rip08
MR.PlrULQci802Rip00
MR.PlrULQci802Rip01
MR.PlrULQci802Rip02
MR.PlrULQci802Rip03
MR.PlrULQci802Rip04
MR.PlrULQci802Rip05
MR.PlrULQci802Rip06
MR.PlrULQci802Rip07
MR.PlrULQci802Rip08
MR.PlrULQci803Rip00
MR.PlrULQci803Rip01
MR.PlrULQci803Rip02
MR.PlrULQci803Rip03
MR.PlrULQci803Rip04
MR.PlrULQci803Rip05
MR.PlrULQci803Rip06
MR.PlrULQci803Rip07
MR.PlrULQci803Rip08
MR.PlrULQci804Rip00
MR.PlrULQci804Rip01
MR.PlrULQci804Rip02
MR.PlrULQci804Rip03
MR.PlrULQci804Rip04
MR.PlrULQci804Rip05
MR.PlrULQci804Rip06
MR.PlrULQci804Rip07
MR.PlrULQci804Rip08
MR.PlrULQci805Rip00
MR.PlrULQci805Rip01
MR.PlrULQci805Rip02
MR.PlrULQci805Rip03
MR.PlrULQci805Rip04
MR.PlrULQci805Rip05
MR.PlrULQci805Rip06
MR.PlrULQci805Rip07
MR.PlrULQci805Rip08
MR.PlrULQci806Rip00
MR.PlrULQci806Rip01
MR.PlrULQci806Rip02
MR.PlrULQci806Rip03
MR.PlrULQci806Rip04
MR.PlrULQci806Rip05
MR.PlrULQci806Rip06
MR.PlrULQci806Rip07
MR.PlrULQci806Rip08
MR.PlrULQci807Rip00
MR.PlrULQci807Rip01
MR.PlrULQci807Rip02
MR.PlrULQci807Rip03
MR.PlrULQci807Rip04
MR.PlrULQci807Rip05
MR.PlrULQci807Rip06
MR.PlrULQci807Rip07
MR.PlrULQci807Rip08
MR.PlrULQci900Rip00
MR.PlrULQci900Rip01
MR.PlrULQci900Rip02
MR.PlrULQci900Rip03
MR.PlrULQci900Rip04
MR.PlrULQci900Rip05
MR.PlrULQci900Rip06
MR.PlrULQci900Rip07
MR.PlrULQci900Rip08
MR.PlrULQci901Rip00
MR.PlrULQci901Rip01
MR.PlrULQci901Rip02
MR.PlrULQci901Rip03
MR.PlrULQci901Rip04
MR.PlrULQci901Rip05
MR.PlrULQci901Rip06
MR.PlrULQci901Rip07
MR.PlrULQci901Rip08
MR.PlrULQci902Rip00
MR.PlrULQci902Rip01
MR.PlrULQci902Rip02
MR.PlrULQci902Rip03
MR.PlrULQci902Rip04
MR.PlrULQci902Rip05
MR.PlrULQci902Rip06
MR.PlrULQci902Rip07
MR.PlrULQci902Rip08
MR.PlrULQci903Rip00
MR.PlrULQci903Rip01
MR.PlrULQci903Rip02
MR.PlrULQci903Rip03
MR.PlrULQci903Rip04
MR.PlrULQci903Rip05
MR.PlrULQci903Rip06
MR.PlrULQci903Rip07
MR.PlrULQci903Rip08
MR.PlrULQci904Rip00
MR.PlrULQci904Rip01
MR.PlrULQci904Rip02
MR.PlrULQci904Rip03
MR.PlrULQci904Rip04
MR.PlrULQci904Rip05
MR.PlrULQci904Rip06
MR.PlrULQci904Rip07
MR.PlrULQci904Rip08
MR.PlrULQci905Rip00
MR.PlrULQci905Rip01
MR.PlrULQci905Rip02
MR.PlrULQci905Rip03
MR.PlrULQci905Rip04
MR.PlrULQci905Rip05
MR.PlrULQci905Rip06
MR.PlrULQci905Rip07
MR.PlrULQci905Rip08
MR.PlrULQci906Rip00
MR.PlrULQci906Rip01
MR.PlrULQci906Rip02
MR.PlrULQci906Rip03
MR.PlrULQci906Rip04
MR.PlrULQci906Rip05
MR.PlrULQci906Rip06
MR.PlrULQci906Rip07
MR.PlrULQci906Rip08
MR.PlrULQci907Rip00
MR.PlrULQci907Rip01
MR.PlrULQci907Rip02
MR.PlrULQci907Rip03
MR.PlrULQci907Rip04
MR.PlrULQci907Rip05
MR.PlrULQci907Rip06
MR.PlrULQci907Rip07
MR.PlrULQci907Rip08
MRS210 | 上行信噪比与eNB接收干扰功率 | MR.SinrULRip |  |  | MR.SinrUL00Rip00 | 反映上行信噪比与接收干扰功率的分布情况。本测量数据表示OMC-R统计周期内同时满足“上行信噪比”取值范围与“eNB接收干扰功率”取值范围按照分区间统计的样本个数。“eNB接收干扰功率”采用子帧统计粒度。 | 该测量数据可用于上行干扰对业务质量影响的评估。 | 累加计数 | 小区 | 整数 | 个 | TS 36.214 V10.1.0，5.2.2节。TS 36.214 V10.1.0，5.2.2节；TS36.133 V10.4.0，10.1.3节。 | Reported value Measured quantity value Unit RTWP_LEV_000 RIP < -126.0 dBm RTWP_LEV_001 -126.0 ≤ RIP < -125.9 dBm … … … RTWP_LEV_510 -75.1 ≤ RIP < -75.0 dBm RTWP_LEV_511 -75.0 ≤ RIP dBm | Reported value Measured quantity value Unit MR.SinrUL.00 SINR < -10 dB MR.SinrUL.01 -10 ≤ SINR < -6 dB MR.SinrUL.02 -6 ≤ SINR < -3 dB … … MR.SinrUL.05 3 ≤ SINR < 6 dB MR.SinrUL.06 6 ≤ SINR <10 dB MR.SinrUL.07 10 ≤ SINR < 15 dB MR.SinrUL.08 15 ≤ SINR < 20 dB MR.SinrUL.09 20 ≤ SINR < 25 dB MR.SinrUL.10 25 ≤ SINR dB Reported value Measured quantity value Unit MR.RIP.00 RIP < -120 dBm MR.RIP.01 -120 ≤ RIP < -105 dBm MR.RIP.02 -105 ≤ RIP < -110 dBm … … … MR.RIP.07 -80 ≤ RIP < -75 dBm MR.RIP.08 -75 ≤ RIP dBm | 15分钟 | 15分钟 | 15分钟、30分钟、60分钟 | 可选支持
MR.SinrUL00Rip01
MR.SinrUL00Rip02
MR.SinrUL00Rip03
MR.SinrUL00Rip04
MR.SinrUL00Rip05
MR.SinrUL00Rip06
MR.SinrUL00Rip07
MR.SinrUL00Rip08
MR.SinrUL01Rip00
MR.SinrUL01Rip01
MR.SinrUL01Rip02
MR.SinrUL01Rip03
MR.SinrUL01Rip04
MR.SinrUL01Rip05
MR.SinrUL01Rip06
MR.SinrUL01Rip07
MR.SinrUL01Rip08
MR.SinrUL02Rip00
MR.SinrUL02Rip01
MR.SinrUL02Rip02
MR.SinrUL02Rip03
MR.SinrUL02Rip04
MR.SinrUL02Rip05
MR.SinrUL02Rip06
MR.SinrUL02Rip07
MR.SinrUL02Rip08
MR.SinrUL03Rip00
MR.SinrUL03Rip01
MR.SinrUL03Rip02
MR.SinrUL03Rip03
MR.SinrUL03Rip04
MR.SinrUL03Rip05
MR.SinrUL03Rip06
MR.SinrUL03Rip07
MR.SinrUL03Rip08
MR.SinrUL04Rip00
MR.SinrUL04Rip01
MR.SinrUL04Rip02
MR.SinrUL04Rip03
MR.SinrUL04Rip04
MR.SinrUL04Rip05
MR.SinrUL04Rip06
MR.SinrUL04Rip07
MR.SinrUL04Rip08
MR.SinrUL05Rip00
MR.SinrUL05Rip01
MR.SinrUL05Rip02
MR.SinrUL05Rip03
MR.SinrUL05Rip04
MR.SinrUL05Rip05
MR.SinrUL05Rip06
MR.SinrUL05Rip07
MR.SinrUL05Rip08
MR.SinrUL06Rip00
MR.SinrUL06Rip01
MR.SinrUL06Rip02
MR.SinrUL06Rip03
MR.SinrUL06Rip04
MR.SinrUL06Rip05
MR.SinrUL06Rip06
MR.SinrUL06Rip07
MR.SinrUL06Rip08
MR.SinrUL07Rip00
MR.SinrUL07Rip01
MR.SinrUL07Rip02
MR.SinrUL07Rip03
MR.SinrUL07Rip04
MR.SinrUL07Rip05
MR.SinrUL07Rip06
MR.SinrUL07Rip07
MR.SinrUL07Rip08
MR.SinrUL08Rip00
MR.SinrUL08Rip01
MR.SinrUL08Rip02
MR.SinrUL08Rip03
MR.SinrUL08Rip04
MR.SinrUL08Rip05
MR.SinrUL08Rip06
MR.SinrUL08Rip07
MR.SinrUL08Rip08
MR.SinrUL09Rip00
MR.SinrUL09Rip01
MR.SinrUL09Rip02
MR.SinrUL09Rip03
MR.SinrUL09Rip04
MR.SinrUL09Rip05
MR.SinrUL09Rip06
MR.SinrUL09Rip07
MR.SinrUL09Rip08
MR.SinrUL10Rip00
MR.SinrUL10Rip01
MR.SinrUL10Rip02
MR.SinrUL10Rip03
MR.SinrUL10Rip04
MR.SinrUL10Rip05
MR.SinrUL10Rip06
MR.SinrUL10Rip07
MR.SinrUL10Rip08
MRS211 | UE PUSCH信道占用PRB数与发射功率余量 | MR.PUSCHPRBNumPhr |  |  | MR.PUSCHPRBNum00Phr00 | 反映同一UE的PUSCH信道所占用的PRB数量与该时刻UE的发射功率余量在不同区间的分布情况。本测量数据表示OMC-R统计周期内同时满足“UE的PUSCH信道所占用的PRB数”取值范围与“UE的发射功率余量”取值范围按照分区间统计的样本个数。 | 该测量数据可用于用于分析上行链路覆盖情况。 | 累加计数 | 小区 | 整数 | 个 | TS 36.211 V10.7.0，5.3.4节。TS 36.133 V10.4.0，9.1.8.4节。 |  | Reported value Measured quantity value Unit MR. PUSCHPRBNum .00 PUSCHPRBNum=0 个 MR. PUSCHPRBNum .01 0 <PUSCHPRBNum≤10 个 MR. PUSCHPRBNum .02 10 <PUSCHPRBNum≤20 个 … … MR. PUSCHPRBNum .09 80 <PUSCHPRBNum≤90 个 MR. PUSCHPRBNum .10 90 <PUSCHPRBNum≤100 个 Reported value Measured quantity value Unit MR.PowerHeadRoom.00 -23 ≤PH <-19 dB … … MR.PowerHeadRoom.14 33 ≤PH <37 dB MR.PowerHeadRoom.15 37 ≤PH dB | 15分钟 | 15分钟 | 15分钟、30分钟、60分钟 | 可不支持
MR.PUSCHPRBNum00Phr01
MR.PUSCHPRBNum00Phr02
MR.PUSCHPRBNum00Phr03
MR.PUSCHPRBNum00Phr04
MR.PUSCHPRBNum00Phr05
MR.PUSCHPRBNum00Phr06
MR.PUSCHPRBNum00Phr07
MR.PUSCHPRBNum00Phr08
MR.PUSCHPRBNum00Phr09
MR.PUSCHPRBNum00Phr10
MR.PUSCHPRBNum00Phr11
MR.PUSCHPRBNum00Phr12
MR.PUSCHPRBNum00Phr13
MR.PUSCHPRBNum00Phr14
MR.PUSCHPRBNum00Phr15
MR.PUSCHPRBNum01Phr00
MR.PUSCHPRBNum01Phr01
MR.PUSCHPRBNum01Phr02
MR.PUSCHPRBNum01Phr03
MR.PUSCHPRBNum01Phr04
MR.PUSCHPRBNum01Phr05
MR.PUSCHPRBNum01Phr06
MR.PUSCHPRBNum01Phr07
MR.PUSCHPRBNum01Phr08
MR.PUSCHPRBNum01Phr09
MR.PUSCHPRBNum01Phr10
MR.PUSCHPRBNum01Phr11
MR.PUSCHPRBNum01Phr12
MR.PUSCHPRBNum01Phr13
MR.PUSCHPRBNum01Phr14
MR.PUSCHPRBNum01Phr15
MR.PUSCHPRBNum02Phr00
MR.PUSCHPRBNum02Phr01
MR.PUSCHPRBNum02Phr02
MR.PUSCHPRBNum02Phr03
MR.PUSCHPRBNum02Phr04
MR.PUSCHPRBNum02Phr05
MR.PUSCHPRBNum02Phr06
MR.PUSCHPRBNum02Phr07
MR.PUSCHPRBNum02Phr08
MR.PUSCHPRBNum02Phr09
MR.PUSCHPRBNum02Phr10
MR.PUSCHPRBNum02Phr11
MR.PUSCHPRBNum02Phr12
MR.PUSCHPRBNum02Phr13
MR.PUSCHPRBNum02Phr14
MR.PUSCHPRBNum02Phr15
MR.PUSCHPRBNum03Phr00
MR.PUSCHPRBNum03Phr01
MR.PUSCHPRBNum03Phr02
MR.PUSCHPRBNum03Phr03
MR.PUSCHPRBNum03Phr04
MR.PUSCHPRBNum03Phr05
MR.PUSCHPRBNum03Phr06
MR.PUSCHPRBNum03Phr07
MR.PUSCHPRBNum03Phr08
MR.PUSCHPRBNum03Phr09
MR.PUSCHPRBNum03Phr10
MR.PUSCHPRBNum03Phr11
MR.PUSCHPRBNum03Phr12
MR.PUSCHPRBNum03Phr13
MR.PUSCHPRBNum03Phr14
MR.PUSCHPRBNum03Phr15
MR.PUSCHPRBNum04Phr00
MR.PUSCHPRBNum04Phr01
MR.PUSCHPRBNum04Phr02
MR.PUSCHPRBNum04Phr03
MR.PUSCHPRBNum04Phr04
MR.PUSCHPRBNum04Phr05
MR.PUSCHPRBNum04Phr06
MR.PUSCHPRBNum04Phr07
MR.PUSCHPRBNum04Phr08
MR.PUSCHPRBNum04Phr09
MR.PUSCHPRBNum04Phr10
MR.PUSCHPRBNum04Phr11
MR.PUSCHPRBNum04Phr12
MR.PUSCHPRBNum04Phr13
MR.PUSCHPRBNum04Phr14
MR.PUSCHPRBNum04Phr15
MR.PUSCHPRBNum05Phr00
MR.PUSCHPRBNum05Phr01
MR.PUSCHPRBNum05Phr02
MR.PUSCHPRBNum05Phr03
MR.PUSCHPRBNum05Phr04
MR.PUSCHPRBNum05Phr05
MR.PUSCHPRBNum05Phr06
MR.PUSCHPRBNum05Phr07
MR.PUSCHPRBNum05Phr08
MR.PUSCHPRBNum05Phr09
MR.PUSCHPRBNum05Phr10
MR.PUSCHPRBNum05Phr11
MR.PUSCHPRBNum05Phr12
MR.PUSCHPRBNum05Phr13
MR.PUSCHPRBNum05Phr14
MR.PUSCHPRBNum05Phr15
MR.PUSCHPRBNum06Phr00
MR.PUSCHPRBNum06Phr01
MR.PUSCHPRBNum06Phr02
MR.PUSCHPRBNum06Phr03
MR.PUSCHPRBNum06Phr04
MR.PUSCHPRBNum06Phr05
MR.PUSCHPRBNum06Phr06
MR.PUSCHPRBNum06Phr07
MR.PUSCHPRBNum06Phr08
MR.PUSCHPRBNum06Phr09
MR.PUSCHPRBNum06Phr10
MR.PUSCHPRBNum06Phr11
MR.PUSCHPRBNum06Phr12
MR.PUSCHPRBNum06Phr13
MR.PUSCHPRBNum06Phr14
MR.PUSCHPRBNum06Phr15
MR.PUSCHPRBNum07Phr00
MR.PUSCHPRBNum07Phr01
MR.PUSCHPRBNum07Phr02
MR.PUSCHPRBNum07Phr03
MR.PUSCHPRBNum07Phr04
MR.PUSCHPRBNum07Phr05
MR.PUSCHPRBNum07Phr06
MR.PUSCHPRBNum07Phr07
MR.PUSCHPRBNum07Phr08
MR.PUSCHPRBNum07Phr09
MR.PUSCHPRBNum07Phr10
MR.PUSCHPRBNum07Phr11
MR.PUSCHPRBNum07Phr12
MR.PUSCHPRBNum07Phr13
MR.PUSCHPRBNum07Phr14
MR.PUSCHPRBNum07Phr15
MR.PUSCHPRBNum08Phr00
MR.PUSCHPRBNum08Phr01
MR.PUSCHPRBNum08Phr02
MR.PUSCHPRBNum08Phr03
MR.PUSCHPRBNum08Phr04
MR.PUSCHPRBNum08Phr05
MR.PUSCHPRBNum08Phr06
MR.PUSCHPRBNum08Phr07
MR.PUSCHPRBNum08Phr08
MR.PUSCHPRBNum08Phr09
MR.PUSCHPRBNum08Phr10
MR.PUSCHPRBNum08Phr11
MR.PUSCHPRBNum08Phr12
MR.PUSCHPRBNum08Phr13
MR.PUSCHPRBNum08Phr14
MR.PUSCHPRBNum08Phr15
MR.PUSCHPRBNum09Phr00
MR.PUSCHPRBNum09Phr01
MR.PUSCHPRBNum09Phr02
MR.PUSCHPRBNum09Phr03
MR.PUSCHPRBNum09Phr04
MR.PUSCHPRBNum09Phr05
MR.PUSCHPRBNum09Phr06
MR.PUSCHPRBNum09Phr07
MR.PUSCHPRBNum09Phr08
MR.PUSCHPRBNum09Phr09
MR.PUSCHPRBNum09Phr10
MR.PUSCHPRBNum09Phr11
MR.PUSCHPRBNum09Phr12
MR.PUSCHPRBNum09Phr13
MR.PUSCHPRBNum09Phr14
MR.PUSCHPRBNum09Phr15
MR.PUSCHPRBNum10Phr00
MR.PUSCHPRBNum10Phr01
MR.PUSCHPRBNum10Phr02
MR.PUSCHPRBNum10Phr03
MR.PUSCHPRBNum10Phr04
MR.PUSCHPRBNum10Phr05
MR.PUSCHPRBNum10Phr06
MR.PUSCHPRBNum10Phr07
MR.PUSCHPRBNum10Phr08
MR.PUSCHPRBNum10Phr09
MR.PUSCHPRBNum10Phr10
MR.PUSCHPRBNum10Phr11
MR.PUSCHPRBNum10Phr12
MR.PUSCHPRBNum10Phr13
MR.PUSCHPRBNum10Phr14
MR.PUSCHPRBNum10Phr15
MRS212 | PDSCH信道占用PRB数与RSRQ | MR.PDSCHPRBNumRsrq |  |  | MR.PDSCHPRBNum00Rsrq00 | 反映同一UE的PDSCH信道所占用的PRB数量与该时刻UE收到下行参考信号接收质量在不同区间的分布情况。本测量数据表示OMC-R统计周期内同时满足“UE的PDSCH信道所占用的PRB数”取值范围与“UE的发射功率余量”取值范围按照分区间统计的样本个数。 | 该测量用于分析下行链路质量。 | 累加计数 | 小区 | 整数 | 个 | TS 36.211 V10.7.0，6.2.3节。TS 36.133 V10.4.0，9.1.8.4节。 |  | Reported value Measured quantity value Unit MR. PDSCHPRBNum .00 PDSCHPRBNum=0 个 MR. PDSCHPRBNum .01 0 <PDSCHPRBNum≤10 个 MR. PDSCHPRBNum .02 10 <PDSCHPRBNum≤20 个 … … MR. PDSCHPRBNum .09 80 <PDSCHPRBNum≤90 个 MR. PDSCHPRBNum .10 90 <PDSCHPRBNum≤100 个 Reported value Measured quantity value Unit MR.RSRQ.00 RSRQ < -19.5 dB MR.RSRQ.01 -19.5 ≤ RSRQ < -17.5 dB … … … MR.RSRQ.08 -5.5 ≤ RSRQ < -3.5 dB MR.RSRQ.09 -3.5 ≤ RSRQ dB | 15分钟 | 15分钟 | 15分钟、30分钟、60分钟 | 可不支持
MR.PDSCHPRBNum00Rsrq01
MR.PDSCHPRBNum00Rsrq02
MR.PDSCHPRBNum00Rsrq03
MR.PDSCHPRBNum00Rsrq04
MR.PDSCHPRBNum00Rsrq05
MR.PDSCHPRBNum00Rsrq06
MR.PDSCHPRBNum00Rsrq07
MR.PDSCHPRBNum00Rsrq08
MR.PDSCHPRBNum00Rsrq09
MR.PDSCHPRBNum01Rsrq00
MR.PDSCHPRBNum01Rsrq01
MR.PDSCHPRBNum01Rsrq02
MR.PDSCHPRBNum01Rsrq03
MR.PDSCHPRBNum01Rsrq04
MR.PDSCHPRBNum01Rsrq05
MR.PDSCHPRBNum01Rsrq06
MR.PDSCHPRBNum01Rsrq07
MR.PDSCHPRBNum01Rsrq08
MR.PDSCHPRBNum01Rsrq09
MR.PDSCHPRBNum02Rsrq00
MR.PDSCHPRBNum02Rsrq01
MR.PDSCHPRBNum02Rsrq02
MR.PDSCHPRBNum02Rsrq03
MR.PDSCHPRBNum02Rsrq04
MR.PDSCHPRBNum02Rsrq05
MR.PDSCHPRBNum02Rsrq06
MR.PDSCHPRBNum02Rsrq07
MR.PDSCHPRBNum02Rsrq08
MR.PDSCHPRBNum02Rsrq09
MR.PDSCHPRBNum03Rsrq00
MR.PDSCHPRBNum03Rsrq01
MR.PDSCHPRBNum03Rsrq02
MR.PDSCHPRBNum03Rsrq03
MR.PDSCHPRBNum03Rsrq04
MR.PDSCHPRBNum03Rsrq05
MR.PDSCHPRBNum03Rsrq06
MR.PDSCHPRBNum03Rsrq07
MR.PDSCHPRBNum03Rsrq08
MR.PDSCHPRBNum03Rsrq09
MR.PDSCHPRBNum04Rsrq00
MR.PDSCHPRBNum04Rsrq01
MR.PDSCHPRBNum04Rsrq02
MR.PDSCHPRBNum04Rsrq03
MR.PDSCHPRBNum04Rsrq04
MR.PDSCHPRBNum04Rsrq05
MR.PDSCHPRBNum04Rsrq06
MR.PDSCHPRBNum04Rsrq07
MR.PDSCHPRBNum04Rsrq08
MR.PDSCHPRBNum04Rsrq09
MR.PDSCHPRBNum05Rsrq00
MR.PDSCHPRBNum05Rsrq01
MR.PDSCHPRBNum05Rsrq02
MR.PDSCHPRBNum05Rsrq03
MR.PDSCHPRBNum05Rsrq04
MR.PDSCHPRBNum05Rsrq05
MR.PDSCHPRBNum05Rsrq06
MR.PDSCHPRBNum05Rsrq07
MR.PDSCHPRBNum05Rsrq08
MR.PDSCHPRBNum05Rsrq09
MR.PDSCHPRBNum06Rsrq00
MR.PDSCHPRBNum06Rsrq01
MR.PDSCHPRBNum06Rsrq02
MR.PDSCHPRBNum06Rsrq03
MR.PDSCHPRBNum06Rsrq04
MR.PDSCHPRBNum06Rsrq05
MR.PDSCHPRBNum06Rsrq06
MR.PDSCHPRBNum06Rsrq07
MR.PDSCHPRBNum06Rsrq08
MR.PDSCHPRBNum06Rsrq09
MR.PDSCHPRBNum07Rsrq00
MR.PDSCHPRBNum07Rsrq01
MR.PDSCHPRBNum07Rsrq02
MR.PDSCHPRBNum07Rsrq03
MR.PDSCHPRBNum07Rsrq04
MR.PDSCHPRBNum07Rsrq05
MR.PDSCHPRBNum07Rsrq06
MR.PDSCHPRBNum07Rsrq07
MR.PDSCHPRBNum07Rsrq08
MR.PDSCHPRBNum07Rsrq09
MR.PDSCHPRBNum08Rsrq00
MR.PDSCHPRBNum08Rsrq01
MR.PDSCHPRBNum08Rsrq02
MR.PDSCHPRBNum08Rsrq03
MR.PDSCHPRBNum08Rsrq04
MR.PDSCHPRBNum08Rsrq05
MR.PDSCHPRBNum08Rsrq06
MR.PDSCHPRBNum08Rsrq07
MR.PDSCHPRBNum08Rsrq08
MR.PDSCHPRBNum08Rsrq09
MR.PDSCHPRBNum09Rsrq00
MR.PDSCHPRBNum09Rsrq01
MR.PDSCHPRBNum09Rsrq02
MR.PDSCHPRBNum09Rsrq03
MR.PDSCHPRBNum09Rsrq04
MR.PDSCHPRBNum09Rsrq05
MR.PDSCHPRBNum09Rsrq06
MR.PDSCHPRBNum09Rsrq07
MR.PDSCHPRBNum09Rsrq08
MR.PDSCHPRBNum09Rsrq09
MR.PDSCHPRBNum10Rsrq00
MR.PDSCHPRBNum10Rsrq01
MR.PDSCHPRBNum10Rsrq02
MR.PDSCHPRBNum10Rsrq03
MR.PDSCHPRBNum10Rsrq04
MR.PDSCHPRBNum10Rsrq05
MR.PDSCHPRBNum10Rsrq06
MR.PDSCHPRBNum10Rsrq07
MR.PDSCHPRBNum10Rsrq08
MR.PDSCHPRBNum10Rsrq09
MR.TadvRsrp计数器名称及取值范围
UE收发时间差取值范围 | 参考信号接收功率取值范围
| MR.RSRP.00 | MR.RSRP.01 | … | MR.RSRP.11
MR.RxTxTimeDiff.00 | MR.Tadv00Rsrp00[注] | MR.Tadv00Rsrp01 | … | MR.Tadv00Rsrp11
MR.RxTxTimeDiff.01 | MR.Tadv01Rsrp00 | MR.Tadv01Rsrp01 | … | MR.Tadv01Rsrp11
MR.RxTxTimeDiff.02 | MR.Tadv02Rsrp00 | MR.Tadv02Rsrp01 | … | MR.Tadv02Rsrp11
… | … | … | … | …
MR.RxTxTimeDiff.10 | MR.Tadv10Rsrp00 | MR.Tadv10Rsrp01 | … | MR.Tadv10Rsrp11
MR.RxTxTimeDiff.11 | MR.Tadv11Rsrp00 | MR.Tadv11Rsrp01 | … | MR.Tadv11Rsrp11
注：其中计数器MR.Tadv00Rsrp00表示二维测量报告统计数据MR.TadvRsrp同时满足统计条件1：TUE Rx-Tx <40Ts和统计条件2：RSRP<-110dBm的样本个数。 其中计数器二维表格取值从左到右，从上往下（按行）编号，MR.Tadv00Rsrp00为0,MR.Tadv00Rsrp01为1…….
MR.TadvAoa计数器名称及取值范围
UE收发时间差取值范围 | 天线到达角取值范围
| MR.AOA.00 | MR.AOA.01 | … | MR.AOA.11
MR.RxTxTimeDiff.00 | MR.Tadv00Aoa00[注] | MR.Tadv00Aoa01 | … | MR.Tadv00Aoa11
MR.RxTxTimeDiff.01 | MR.Tadv01Aoa00 | MR.Tadv01Aoa01 | … | MR.Tadv01Aoa11
MR.RxTxTimeDiff.02 | MR.Tadv02Aoa00 | MR.Tadv02Aoa01 | … | MR.Tadv02Aoa11
… |  |  | …
MR.RxTxTimeDiff.10 | MR.Tadv10Aoa00 | MR.Tadv10Aoa01 | … | MR.Tadv10Aoa11
MR.RxTxTimeDiff.11 | MR.Tadv11Aoa00 | MR.Tadv11Aoa01 | … | MR.Tadv11Aoa11
注：其中计数器MR.Tadv00Aoa00表示，二维测量报告统计数据MR.TadvAoa同时满足统计条件1：TUE Rx-Tx <40Ts和统计条件2：0≤AOA_ANGLE<30 时的样本个数。 其中计数器二维表格取值从左到右，从上往下（按行）编号，MR.Tadv00Aoa00为0,MR.Tadv00Aoa01为1…….
MR.RsrpRsrq计数器名称及取值范围
参考信号接收功率取值范围 | 参考信号接收质量取值范围
| MR.RSRQ.00 | MR.RSRQ.01 | … | MR.RSRQ.09
MR.RSRP.00 | MR.Rsrp00Rsrq00[注] | MR.Rsrp00Rsrq01 | … | MR.Rsrp00Rsrq09
MR.RSRP.01 | MR.RSRP01Rsrq00 | MR.Rsrp01Rsrq01 | … | MR.Rsrp01Rsrq09
MR.RSRP.02 | MR.Rsrp02Rsrq00 | MR.Rsrp02Rsrq01 | … | MR.Rsrp02Rsrq09
… | … | … | … | …
MR.RSRP.10 | MR.Rsrp10Rsrq00 | MR.Rsrp10Rsrq01 | … | MR.Rsrp10Rsrq09
MR.RSRP.11 | MR.Rsrp11Rsrq00 | MR.Rsrp11Rsrq01 | … | MR.Rsrp11Rsrq09
注：其中计数器MR.Rsrp00Rsrq00表示二维测量报告统计数据同时满足统计条件1：RSRP<-110dBm和统计条件2：RSRQ<-19.5dB的样本个数。 其中计数器二维表格取值从左到右，从上往下（按行）编号，MR.Rsrp00Rsrq00为0,MR.Rsrp00Rsrq01为1…….
MR.RipRsrp计数器名称及取值范围
eNB接收干扰功率取值范围 | 参考信号接收功率取值范围
| MR.RSRP.00 | MR.RSRP.01 | … | MR.RSRP.11
MR.RIP.00 | MR.Rip00Rsrp00[注] | MR.Rip00Rsrp01 | … | MR.Rip00Rsrp11
MR.RIP.01 | MR.Rip01Rsrp00 | MR.Rip01Rsrp01 | … | MR.Rip01Rsrp11
MR.RIP.02 | MR.Rip02Rsrp00 | MR.Rip02Rsrp01 | … | MR.Rip02Rsrp11
… | … | … | … | …
MR.RIP.08 | MR.Rip08Rsrp00 | MR.Rip08Rsrp01 | … | MR.Rip08Rsrp11
注：其中计数器MR.Rip00Rsrp00表示二维测量报告统计数据同时满足统计条件1：RIP<-120dBm和统计条件2：RSRP<-110dBm的样本个数。 其中计数器二维表格取值从左到右，从上往下（按行）编号，MR.Rip00Rsrp00为0,MR.Rip00Rsrp01为1…….
MR.RipRsrq计数器名称及取值范围
eNB接收干扰功率取值范围 | 参考信号接收质量取值范围
| MR.Rsrq.00 | MR.Rsrq.01 | … | MR.Rsrq.09
MR.Rip.00 | MR.Rip00Rsrq00[注] | MR.Rip00Rsrq01 | … | MR.Rip00Rsrq09
MR.Rip.01 | MR.Rip01Rsrq00 | MR.Rip01Rsrq01 | … | MR.Rip01Rsrq09
MR.Rip.02 | MR.Rip02Rsrq00 | MR.Rip02Rsrq01 | … | MR.Rip02Rsrq09
… | … | … | … | …
MR.Rip.08 | MR.Rip08Rsrq00 | MR.Rip08Rsrq01 | … | MR.Rip08Rsrq09
注：其中计数器MR.Rip00Rsrq00表示二维测量报告统计数据同时满足统计条件1：RIP<-120dBm和统计条件2：RSRQ<-19.5dB的样本个数。 其中计数器二维表格取值从左到右，从上往下（按行）编号，MR.Rip00Rsrq00为0,MR.Rip00Rsrq01为1…….
MR.PlrULQciXSinrUL计数器名称及取值范围
上行丢包率取值范围 | 上行信噪比取值范围
| MR.SinrUL.00 | MR.SinrUL.01 | … | MR.SinrUL.10
MR.PlrULQciX.00 | MR.PlrULQciX00SinrUL00[注] | MR.PlrULQciX00SinrUL01 | … | MR.PlrULQciX00SinrUL10
MR.PlrULQciX.01 | MR.PlrULQciX01SinrUL00 | MR.PlrULQciX01SinrUL01 | … | MR.PlrULQciX01SinrUL10
… | … | … | … | …
MR.PlrULQciX.07 | MR.PlrULQciX07SinrUL00 | MR.PlrULQciX07SinrUL01 | … | MR.PlrULQciX07SinrUL10
注：其中计数器MR.PlrULQciX00SinrUL00表示二维测量报告统计数据同时满足统计条件1：PacketLossRateUL<5%和统计条件2：SINR<-10dB的样本个数。 其中计数器二维表格取值从左到右，从上往下（按行）编号，MR.PlrULQciX00SinrUL00为0,MR.PlrULQciX00SinrUL01为1…….
MR.PlrDLQciXRsrq计数器名称及取值范围
下行丢包率取值范围 | 参考信号接收质量取值范围
| MR.Rsrq.00 | MR.Rsrq.01 | … | MR.Rsrq.09
MR.PlrDLQciX.00 | MR.PlrDLQciX00Rsrq00[注] | MR.PlrDLQciX00Rsrq01 | … | MR.PlrDLQciX00Rsrq09
MR.PlrDLQciX.01 | MR.PlrDLQciX01Rsrq00 | MR.PlrDLQciX01Rsrq01 | … | MR.PlrDLQciX01Rsrq09
… | … | … | … | …
MR.PlrDLQciX.07 | MR.PlrDLQciX07Rsrq00 | MR.PlrDLQciX07sRsrq01 | … | MR.PlrDLQciX07Rsrq09
注：其中计数器MR.PlrDLQciX00Rsrq00表示二维测量报告统计数据同时满足统计条件1：PacketLossRateDL<5%和统计条件2：RSRQ<-19.5dB的样本个数。 其中计数器二维表格取值从左到右，从上往下（按行）编号，MR.PlrDLQciX00Rsrq00为0,MR.PlrDLQciX00Rsrq01为1…….
MR.PlrDLQciXRsrp计数器名称及取值范围
下行丢包率取值范围 | 参考信号接收功率取值范围
| MR.Rsrp.00 | MR.Rsrp.01 | … | MR.Rsrp.11
MR.PlrDLQciX.00 | MR.PlrDLQciX00Rsrp00[注] | MR.PlrDLQciX00Rsrp01 | … | MR.PlrDLQciX00Rsrp11
MR.PlrDLQciX.01 | MR.PlrDLQciX01Rsrp00 | MR.PlrDLQciX01Rsrp01 | … | MR.PlrDLQciX01Rsrp11
… | … | … | … | …
MR.PlrDLQciX.07 | MR.PlrDLQciX07Rsrp00 | MR.PlrDLQciX07Rsrp01 | … | MR.PlrDLQciX07Rsrp11
注：其中计数器MR.PlrDLQciX00Rsrp00表示二维测量报告统计数据同时满足统计条件1：PacketLossRateDL<5%和统计条件2：RSRP<-110 dBm的样本个数。 其中计数器二维表格取值从左到右，从上往下（按行）编号，MR.PlrDLQciX00Rsrp00为0,MR.PlrDLQciX00Rsrp01为1…….
MR.PlrULQciXRip计数器名称及取值范围
上行丢包率取值范围 | eNB接收干扰功率取值范围
| MR.Rip.00 | MR.Rip.01 | … | MR.Rip.08
MR.PlrULQciX.00 | MR.PlrULQciX00Rip00[注] | MR.PlrULQciX00Rip01 | … | MR.PlrULQciX00Rip08
MR.PlrULQciX.01 | MR.PlrULQciX01Rip00 | MR.PlrULQciX01Rip01 | … | MR.PlrULQciX01Rip08
… | … | … | … | …
MR.PlrULQciX.07 | MR.PlrULQciX07Rip00 | MR.PlrULQciX07Rip01 | … | MR.PlrULQciX07Rip08
注：其中计数器MR.PlrULQciX00Rip00表示二维测量报告统计数据同时满足统计条件1：PacketLossRateUL<5%和统计条件2：RIP<-120dBm的样本个数。 其中计数器二维表格取值从左到右，从上往下（按行）编号，MR.PlrULQciX00Rip00为0,MR.PlrULQciX00Rip01为1…….
MR.SinrULRip计数器名称及取值范围
上行信噪比取值范围 | eNB接收干扰功率取值范围
| MR.Rip.00 | MR.Rip.01 | … | MR.Rip.08
MR.SinrUL.00 | MR.SinrUL00Rip00[注] | MR.SinrUL00Rip01 | … | MR.SinrUL00Rip08
MR.SinrUL.01 | MR.SinrUL01Rip00 | MR.SinrUL01Rip01 | … | MR.SinrUL01Rip08
… | … | … | … | …
MR.SinrUL.10 | MR.SinrUL10Rip00 | MR.SinrUL10Rip01 | … | MR.SinrUL10Rip08
注：其中计数器MR.SinrUL00Rip00表示二维测量报告统计数据同时满足统计条件1：SINR<10dB和统计条件2：RIP<-120dBm的样本个数。 其中计数器二维表格取值从左到右，从上往下（按行）编号，MR.SinrUL00Rip00为0,MR.SinrUL00Rip01为1…….

## LTE测量报告样本数据
数据编码 | 数据名称(中文） | 数据名称 （英文） | 重要程度 A：核心数据 B：辅助数据 C：备选数据 | 测量类型(统计数据/样本数据) | OMC-R北向接口上报值 | 数据说明 | 数据在网优中的应用 | 采集方式 | 测量网元粒度 | 数据类型（整数、实数、字符串） | 单位 | 引用规范 | OMC-R北向接口上报值要求(3GPP定义区间范围) | eNodeB或UE测量上报周期(eNodeB或UE将测量结果上报的周期) | 皮基站要求支持程度（要求支持、可不支持、可选支持） | 测试结果（仅限填Y或N） | 备注
MRO01 | LTE服务小区的参考信号接收功率 | MR.LteScRSRP |  | 样本数据 | 0-97 | 反映UE收到服务小区的参考信号接收功率大小，是反映服务小区覆盖的主要指标。本测量数据表示接收的LTE服务小区参考信号功率的原始测量值（即Uu口上报的测量报告中的测量值），其单位符合功率测量量纲。 | 该测量数据可用于发现多余的LTE小区邻区及漏定义的邻区，优化邻区关系；优化TA边界；结合GIS或经纬度信息可直观判断是否存在越区覆盖情况；以及干扰矩阵生成等。 |  | UE | 整数 |  | TS 36.214 V10.1.0，5.1.1节；TS36.133 V10.4.0，9.1.4节。 | Reported value Measured quantity value Unit 0 RSRP < -140 dBm 1 -140 ≤ RSRP < -139 dBm 2 -139 ≤ RSRP < -138 dBm … … … 95 -46 ≤ RSRP < -45 dBm 96 -45 ≤ RSRP < -44 dBm 97 -44 ≤ RSRP dBm | 15分钟 | 要求支持 | Y
MRO02 | LTE已定义邻区关系和未定义邻区关系小区的参考信号接收功率 | MR.LteNcRSRP |  | 样本数据 | 0-97 | 反映UE处在某一个服务小区下接收到的已定义邻区关系和未定义邻区关系的邻区参考信号接收功率的大小，是决定切换的主要参考。未定义邻区为OMC邻区配置列表中未配置的邻区。本测量数据表示接收的LTE已定义邻区关系和未定义邻区关系的邻区参考信号接收功率的原始测量值（即Uu口上报的测量报告中的测量值），其单位符合功率测量量纲。 | 该测量数据可用于发现多余的LTE小区邻区及漏定义的邻区、切换优化等。 |  | UE | 整数 |  | TS 36.214 V10.1.0，5.1.1节；TS36.133 V10.4.0，9.1.4节。 | Reported value Measured quantity value Unit 00 RSRP < -140 dBm 01 -140 ≤ RSRP < -139 dBm 02 -139 ≤ RSRP < -138 dBm … … … 95 -46 ≤ RSRP < -45 dBm 96 -45 ≤ RSRP < -44 dBm 97 -44 ≤ RSRP dBm | 15分钟 | 要求支持 | Y
MRO03 | LTE服务小区的参考信号接收质量 | MR.LteScRSRQ |  | 样本数据 | 0-34 | 反映UE收到服务小区的参考信号接收质量，是反映服务小区覆盖的主要指标之一。本测量数据表示接收的LTE服务小区参考信号接收质量的原始测量值（即Uu口上报的测量报告中的测量值）。 | 该数据可用于判断基站下行参考信号接收质量，用于小区间切换和重选的判断和分析。 |  | UE | 整数 |  | TS 36.214 V10.1.0，5.1.3节；TS36.133 V10.4.0，9.1.7节。 | Reported value Measured quantity value Unit 00 RSRQ < -19.5 dB 01 -19.5 ≤ RSRQ < -19 dB 02 -19 ≤ RSRQ < -18.5 dB … … … 32 -4 ≤ RSRQ < -3.5 dB 33 -3.5 ≤ RSRQ < -3 dB 34 -3 ≤ RSRQ dB | 15分钟 | 要求支持 | Y
MRO04 | LTE已定义邻区关系和未定义邻区关系小区的参考信号接收质量 | MR.LteNcRSRQ |  | 样本数据 | 0-34 | 反映UE处在某一个服务小区下接收到的已定义邻区关系和未定义邻区关系的邻区参考信号的接收质量，是决定切换的参考参数之一。未定义邻区为OMC邻区配置列表中未配置的邻区。本测量数据表示接收的LTE已定义邻区关系和未定义邻区关系的邻区参考信号接收质量的原始测量值（即Uu口上报的测量报告中的测量值）。 | 该数据可用于判断基站下行参考信号接收质量，用于小区间切换和重选的判断和分析。 |  | UE | 整数 |  | TS 36.214 V10.1.0，5.1.3节；TS36.133 V10.4.0，9.1.7节。 | Reported value Measured quantity value Unit 0 RSRQ < -19.5 dB 1 -19.5 ≤ RSRQ < -19 dB 2 -19 ≤ RSRQ < -18.5 dB … … … 32 -4 ≤ RSRQ < -3.5 dB 33 -3.5 ≤ RSRQ < -3 dB 34 -3 ≤ RSRQ dB | 15分钟 | 要求支持 | Y
MRO05 | LTE服务小区的UE发射功率余量 | MR.LteScPHR |  | 样本数据 | 0-63 | 反映UE的发射信号功率大小，是反映小区内UE发射功率分布情况的主要指标。本测量数据表示UE发射信号功率对发射功率上限的余量的原始测量值（即Uu口上报的测量报告中的测量值）。 | 该测量数据可用于UE发射信号功率分析。 |  | UE | 整数 |  | TS 36.133 V10.4.0，9.1.8.4节。 | Reported value Measured quantity value Unit 0 -23 ≤ PH < -22 dB 1 -22 ≤ PH < -21 dB 2 -21 ≤ PH < -20 dB 3 -20 ≤ PH < -19 dB … … 60 37 ≤ PH < 38 dB 61 38 ≤ PH < 39 dB 62 39 ≤ PH < 40 dB 63 40≤ PH dB | 15分钟 | 要求支持 | Y
MRO06 | LTE服务小区的eNB接收干扰功率 | MR.LteScRIP |  | 样本数据 | 0-511 | 反映服务小区上行信号的干扰功率大小，是反映小区上行信号质量的主要指标。本测量数据表示接收的LTE服务小区上行信号干扰功率的原始测量值（即Uu口上报的测量报告中的测量值），其单位符合功率测量量纲。 | 该测量数据可用于分析基站上行信号的干扰情况，判断上行接收信号质量并进行终端的发射功率控制。 |  | 子帧 | 整数 |  | TS 36.214 V10.1.0，5.2.2节；TS36.133 V10.4.0，10.1.3节。 | Reported value Measured quantity value Unit 0 RIP < -126.0 dBm 1 -126.0 ≤ RIP < -125.9 dBm 2 -125.9 ≤ RIP < -125.8 dBm … … … 509 -75.2 ≤ RIP < -75.1 dBm 510 -75.1 ≤ RIP < -75.0 dBm 511 -75.0 ≤ RIP dBm | 15分钟 | 要求支持 | Y
MRO07 | LTE服务小区的上行信噪比 | MR.LteScSinrUL |  | 样本数据 | 0-36 | 反映服务小区接收的上行信号的信噪比，是反映小区上行信号质量的主要指标。本测量数据表示接收的LTE服务小区上行信噪比的原始测量值（即Uu口上报的测量报告中的测量值）。 | 该测量数据可用于分析服务小区上行信号的干扰情况，判断上行信号接收质量并进行小区及终端参数优化。 |  | UE | 整数 |  | TS 36.214 V10.1.0，5.2.2节。 | Reported value Measured quantity value Unit 0 SINR < -10 dB 1 -10 ≤ SINR < -9 dB … … … 35 24 ≤ SINR < 25 dB 36 25 ≤ SINR dB | 15分钟 | 要求支持 | Y
MRO08 | LTE服务小区载波号 | MR.LteScEarfcn |  | 样本数据 | 36000-41589 | LTE UE服务小区的载波Earfcn。 | 非单独测量数据，仅用于标识测量报告关联的对象。 |  | 不适用 | 整数 |  | 3GPP 36.104 5.7.3节 |  | 15分钟 | 要求支持
MRO09 | LTE服务小区的物理小区识别码 | MR.LteScPci |  | 样本数据 | 0-503 | LTE UE服务小区的物理小区识别码。 | 非单独测量数据，仅用于标识测量报告关联的对象。 |  | 不适用 | 整数 |  | 3GPP TS 36.300 |  | 15分钟 | 要求支持
MRO10 | LTE已定义邻区关系和未定义邻区关系的邻区载波号 | MR.LteNcEarfcn |  | 样本数据 | 36000-41589 | UE进行系统内切换时对已定义邻区关系和未定义邻区关系的LTE邻小区进行测量，在LTE已定义邻区关系和未定义邻区关系的邻区载波上进行测量时解调出的LTE已定义邻区关系和未定义邻区关系的邻区载波的Earfcn。未定义邻区为OMC邻区配置列表中未配置的邻区。 | LTE邻区优化，非单独测量数据，仅用于标识测量报告关联的对象。 |  | 不适用 | 整数 |  | 3GPP TS 36.331, 6.3.4节。 |  | 15分钟 | 要求支持
MRO11 | LTE已定义邻区关系和未定义邻区关系的物理小区识别码 | MR.LteNcPci |  | 样本数据 | 0-503 | UE进行系统内切换时对已定义邻区关系和未定义邻区关系的LTE邻小区进行测量，在LTE已定义邻区关系和未定义邻区关系的邻区载波上进行测量时解调出的LTE已定义邻区关系和未定义邻区关系的邻区载波的物理小区识别码(PCI)。未定义邻区为OMC邻区配置列表中未配置的邻区。 | LTE邻区优化，非单独测量数据，仅用于标识测量报告关联的对象。 |  | 不适用 | 整数 |  | 3GPP TS 36.300 |  | 15分钟 | 要求支持
MRO12 | 已定义邻区关系和未定义邻区关系的GSM邻区BCCH | MR.GsmNcellBcch |  | 样本数据 | 0-1023 | UE进行系统间切换时对已定义邻区关系和未定义邻区关系的邻近的GSM小区进行测量，在GSM邻区BCCH载波上进行测量时解调出的已定义邻区关系和未定义邻区关系的GSM邻区BCCH频点。未定义邻区为OMC邻区配置列表中未配置的邻区。 | 2G/LTE网络间互切换，边界漫游小区监控。 |  | 不适用 | 整数 |  | 3GPP TS 25.331（YD/T 1373-2008） |  | 15分钟 | 可不支持
MRO13 | 已定义邻区关系和未定义邻区关系的GSM邻区载波接收信号强度指示 | MR.GsmNcellCarrierRSSI |  | 样本数据 | 0-63 | 接收信号强度指示，即在相应的信道带宽中的宽带接收功率。测量在GSM BCCH载波上进行。本测量数据表示接收到的已定义邻区关系和未定义邻区关系的GSM BCCH载波信号强度的原始测量值（即Uu口上报的测量报告中的测量值），其单位符合功率测量量纲。未定义邻区为OMC邻区配置列表中未配置的邻区。 | 该测量数据可用于2G/LTE多定义及漏定义邻区做邻区优化的辅助分析；潜在边界漫游小区的分析，2G/LTE互切换。 |  | 不适用 | 整数 |  | TS 36.214 V10.1.0，5.1.7节； TS45.008 V10.2.0，8.1.4节。 | Reported value Measured quantity value Unit RXLEV_DL_00 RXLEV_DL < -110 dBm RXLEV_DL_01 -110 ≤ RXLEV_DL < -109 dBm RXLEV_DL_02 -109 ≤ RXLEV_DL < -108 dBm … … … RXLEV_DL_61 -50 ≤ RXLEV_DL < -49 dBm RXLEV_DL_62 -49 ≤ RXLEV_DL < -48 dBm RXLEV_DL_63 -48 ≤ RXLEV_DL dBm | 15分钟 | 可不支持
MRO14 | 已定义邻区关系和未定义邻区关系的GSM邻区NCC | MR.GsmNcellNcc |  | 样本数据 | 0-7 | UE进行系统间切换时对已定义邻区关系和未定义邻区关系的GSM小区进行测量，在GSM BCCH载波上测量时解调出的已定义邻区关系和未定义邻区关系的GSM邻区NCC信息。未定义邻区为OMC邻区配置列表中未配置的邻区。 | 2G/LTE互切换，边界漫游小区监控，非单独测量数据，仅用于标识测量报告关联的对象。 |  | 不适用 | 整数 |  | TS 36.133 V10.4.0，4.2.2.5.3节和5.3.3节。 |  | 15分钟 | 可不支持
MRO15 | 已定义邻区关系和未定义邻区关系的GSM邻区BCC | MR.GsmNcellBcc |  | 样本数据 | 0-7 | UE进行系统间切换时对已定义邻区关系和未定义邻区关系的GSM小区进行测量，在GSM BCCH载波上测量时解调出的已定义邻区关系和未定义邻区关系的GSM邻区BCC信息。未定义邻区为OMC邻区配置列表中未配置的邻区。 | 2G/LTE互切换，边界漫游小区监控。 |  | 不适用 | 整数 |  | TS 36.133 V10.4.0，4.2.2.5.3节和5.3.3节。 |  | 15分钟 | 可不支持

## LTE测量事件类型
数据编码 | 事件类型 | 事件含义 | 涉及样本数据名称（中文） | 涉及样本数据名称（英文） | OMC-R北向接口上报值 | 数据类型（整数、实数、字符串） | 样本数据支持情况（仅限填Y或N） | 事件类型支持情况（仅限填Y或N） | 备注
MRE01 | A1 | Servingbecomesbetterthanthreshold | LTE服务小区的参考信号接收功率 | MR.LteScRSRP | 0-97 | 整数 | Y | Y
|  |  | LTE服务小区的参考信号接收质量 | MR.LteScRSRQ | 0-34 | 整数 | Y
|  |  | LTE服务小区载波号 | MR.LteScEarfcn | 36000-41589 | 整数 | Y
|  |  | LTE服务小区的物理小区识别码 | MR.LteScPci | 0-503 | 整数 | Y
MRE02 | A2 | Serving becomes worse than threshold | LTE服务小区的参考信号接收功率 | MR.LteScRSRP | 0-97 | 整数 | Y | Y
|  |  | LTE服务小区的参考信号接收质量 | MR.LteScRSRQ | 0-34 | 整数 | Y
|  |  | LTE服务小区载波号 | MR.LteScEarfcn | 36000-41589 | 整数 | Y
|  |  | LTE服务小区的物理小区识别码 | MR.LteScPci | 0-503 | 整数 | Y
MRE03 | A3 | Neighbour becomes offset better than PCell | LTE已定义邻区关系和未定义邻区关系小区的参考信号接收功率 | MR.LteNcRSRP | 0-97 | 整数 | Y | Y
|  |  | LTE已定义邻区关系和未定义邻区关系小区的参考信号接收质量 | MR.LteNcRSRQ | 0-34 | 整数 | Y
|  |  | LTE已定义邻区关系和未定义邻区关系的邻区载波号 | MR.LteNcEarfcn | 36000-41589 | 整数 | Y
|  |  | LTE已定义邻区关系和未定义邻区关系的物理小区识别码 | MR.LteNcPci | 0-503 | 整数 | Y
MRE04 | A4 | Neighbour becomes better than threshold | LTE已定义邻区关系和未定义邻区关系小区的参考信号接收功率 | MR.LteNcRSRP | 0-97 | 整数 | Y | Y
|  |  | LTE已定义邻区关系和未定义邻区关系小区的参考信号接收质量 | MR.LteNcRSRQ | 0-34 | 整数 | Y
|  |  | LTE已定义邻区关系和未定义邻区关系的邻区载波号 | MR.LteNcEarfcn | 36000-41589 | 整数 | Y
|  |  | LTE已定义邻区关系和未定义邻区关系的物理小区识别码 | MR.LteNcPci | 0-503 | 整数 | Y
MRE05 | A5 | PCell becomes worse than threshold1 and neighbour becomes better than threshold2 | LTE服务小区的参考信号接收功率 | MR.LteScRSRP | 0-97 | 整数 | Y | Y
|  |  | LTE服务小区的参考信号接收质量 | MR.LteScRSRQ | 0-34 | 整数 | Y
|  |  | LTE服务小区载波号 | MR.LteScEarfcn | 36000-41589 | 整数 | Y
|  |  | LTE服务小区的物理小区识别码 | MR.LteScPci | 0-503 | 整数 | Y
|  |  | LTE已定义邻区关系和未定义邻区关系小区的参考信号接收功率 | MR.LteNcRSRP | 0-97 | 整数 | Y
|  |  | LTE已定义邻区关系和未定义邻区关系小区的参考信号接收质量 | MR.LteNcRSRQ | 0-34 | 整数 | Y
|  |  | LTE已定义邻区关系和未定义邻区关系的邻区载波号 | MR.LteNcEarfcn | 36000-41589 | 整数 | Y
|  |  | LTE已定义邻区关系和未定义邻区关系的物理小区识别码 | MR.LteNcPci | 0-503 | 整数 | Y
MRE06 | A6 | Neighbour becomes offset better than SCell | LTE服务小区的参考信号接收功率 | MR.LteScRSRP | 0-97 | 整数 | Y | Y
|  |  | LTE服务小区的参考信号接收质量 | MR.LteScRSRQ | 0-34 | 整数 | Y
|  |  | LTE服务小区载波号 | MR.LteScEarfcn | 36000-41589 | 整数 | Y
|  |  | LTE服务小区的物理小区识别码 | MR.LteScPci | 0-503 | 整数 | Y
|  |  | LTE已定义邻区关系和未定义邻区关系小区的参考信号接收功率 | MR.LteNcRSRP | 0-97 | 整数 | Y
|  |  | LTE已定义邻区关系和未定义邻区关系小区的参考信号接收质量 | MR.LteNcRSRQ | 0-34 | 整数 | Y
|  |  | LTE已定义邻区关系和未定义邻区关系的邻区载波号 | MR.LteNcEarfcn | 36000-41589 | 整数 | Y
|  |  | LTE已定义邻区关系和未定义邻区关系的物理小区识别码 | MR.LteNcPci | 0-503 | 整数 | Y
MRE07 | B1 | Inter RAT neighbour becomes better than threshold | 已定义邻区关系和未定义邻区关系的GSM邻区BCCH | MR.GsmNcellBcch | 0-1023 | 整数 | Y | Y
|  |  | 已定义邻区关系和未定义邻区关系的GSM邻区载波接收信号强度指示 | MR.GsmNcellCarrierRSSI | 0-63 | 整数 | Y
|  |  | 已定义邻区关系和未定义邻区关系的GSM邻区NCC | MR.GsmNcellNcc | 0-7 | 整数 | Y
|  |  | 已定义邻区关系和未定义邻区关系的GSM邻区BCC | MR.GsmNcellBcc | 0-7 | 整数 | Y
MRE08 | B2 | PCell becomes worse than threshold1 and inter RAT neighbour becomes better than threshold2 | LTE服务小区的参考信号接收功率 | MR.LteScRSRP | 0-97 | 整数 | Y | Y
|  |  | LTE服务小区的参考信号接收质量 | MR.LteScRSRQ | 0-34 | 整数 | Y
|  |  | LTE服务小区载波号 | MR.LteScEarfcn | 36000-41589 | 整数 | Y
|  |  | LTE服务小区的物理小区识别码 | MR.LteScPci | 0-503 | 整数 | Y
|  |  | 已定义邻区关系和未定义邻区关系的GSM邻区BCCH | MR.GsmNcellBcch | 0-1023 | 整数 | Y
|  |  | 已定义邻区关系和未定义邻区关系的GSM邻区载波接收信号强度指示 | MR.GsmNcellCarrierRSSI | 0-63 | 整数 | Y
|  |  | 已定义邻区关系和未定义邻区关系的GSM邻区NCC | MR.GsmNcellNcc | 0-7 | 整数 | Y
|  |  | 已定义邻区关系和未定义邻区关系的GSM邻区BCC | MR.GsmNcellBcc | 0-7 | 整数 | Y